## multilevel_bom_v2
PT_SKU | PT_Description | Parent_SKU | Parent_Description | Component_SKU | Component_Description | Level | Ratio_MP_to_Parent | Total_Ratio_to_PT
411560 | PANEL ESTRUC C06062020240600 | 411560 | PANEL ESTRUC C06062020240600 | 303960 | VARILLA CORRUG. A706 6.0 MM X LV | 1 | 1 | 1
411560 | PANEL ESTRUC C06062020240600 | 303960 | VARILLA CORRUG. A706 6.0 MM X LV | 303770 | ALAM CORRUG A615/A706 G60 6.00MM X RO | 2 | 1.0044 | 1.0044
411560 | PANEL ESTRUC C06062020240600 | 303770 | ALAM CORRUG A615/A706 G60 6.00MM X RO | 303479 | PACC A706/B 160 X 160 MM | 3 | 1.0127 | 1.0171
411752 | TB SPLIT A1011 G70 40MMX1.5M E2.2MM | 411752 | TB SPLIT A1011 G70 40MMX1.5M E2.2MM | 304560 | TB P/SPLIT A1011 G70 40MM E2.2MM X 6.0M | 1 | 1.0361 | 1.0361
411752 | TB SPLIT A1011 G70 40MMX1.5M E2.2MM | 304560 | TB P/SPLIT A1011 G70 40MM E2.2MM X 6.0M | 304552 | FLEJE SPLIT A1011 G70 2.2MM X 100.3 | 2 | 1.0021 | 1.0382
411752 | TB SPLIT A1011 G70 40MMX1.5M E2.2MM | 304552 | FLEJE SPLIT A1011 G70 2.2MM X 100.3 | 103230 | BLAC A1011 HSLAS GR70 CL1 2.2MM X 1200MM | 3 | 1.0095 | 1.0481
407981 | PAntiabrasiva 500 BHN 5/8""X1500X6000 | 407981 | PAntiabrasiva 500 BHN 5/8""X1500X6000 | 407982 | PAntiabrasiva 500 BHN 5/8""X3000X12000 | 1 | 1 | 1
408545 | PAntiabrasiva 500 BHN 5/8""X3000X6000 | 408545 | PAntiabrasiva 500 BHN 5/8""X3000X6000 | 407982 | PAntiabrasiva 500 BHN 5/8""X3000X12000 | 1 | 1 | 1
410568 | CLAVO C/CB 4"" X 7 X CJ 25 KG - A | 410568 | CLAVO C/CB 4"" X 7 X CJ 25 KG - A | 303515 | ALAMBRE TREF 1008 (N7) 4.60MM X RO | 1 | 1.037 | 1.037
410568 | CLAVO C/CB 4"" X 7 X CJ 25 KG - A | 303515 | ALAMBRE TREF 1008 (N7) 4.60MM X RO | 408890 | ALAM TREF SAE 1008 BCC 6.00MM X RO | 2 | 1.031 | 1.0692
410568 | CLAVO C/CB 4"" X 7 X CJ 25 KG - A | 408890 | ALAM TREF SAE 1008 BCC 6.00MM X RO | 304580 | PACC 1008 MESH/B 160 X 160MM | 3 | 1.0219 | 1.0926
410568 | CLAVO C/CB 4"" X 7 X CJ 25 KG - A | 408890 | ALAM TREF SAE 1008 BCC 6.00MM X RO | 303455 | PACC 1008 BCC SK/B 160 X 160 MM | 3 | 1.031 | 1.1024
303590 | ALAMBRE TREF A82 8.00 MM X RO | 303590 | ALAMBRE TREF A82 8.00 MM X RO | 300005 | ALAM LIS P/E A36 3/8"" X RO | 1 | 1.0247 | 1.0247
303590 | ALAMBRE TREF A82 8.00 MM X RO | 300005 | ALAM LIS P/E A36 3/8"" X RO | 304694 | PACC 1012 MESH/B 160 X 160MM | 2 | 1.0239 | 1.0492
400477 | BAHE A615 G75 22MM X 3.00M | 400477 | BAHE A615 G75 22MM X 3.00M | 300435 | BAHE P/CORT A615 G75 22.00MM X 12.00M | 1 | 1.0135 | 1.0135
400477 | BAHE A615 G75 22MM X 3.00M | 300435 | BAHE P/CORT A615 G75 22.00MM X 12.00M | 304640 | PACC A615 G75 QTB/B 160MM X 160MM | 2 | 1.034 | 1.048
410565 | CLAVO C/CB 3"" X 9 X CJ 25 KG -A | 410565 | CLAVO C/CB 3"" X 9 X CJ 25 KG -A | 303514 | ALAMBRE TREF 1008 (N9) 3.80MM X RO | 1 | 1.037 | 1.037
410565 | CLAVO C/CB 3"" X 9 X CJ 25 KG -A | 303514 | ALAMBRE TREF 1008 (N9) 3.80MM X RO | 408045 | ALAM TREF SAE 1008 8.0MM X RO | 2 | 1.0152 | 1.0528
411660 | VT 80L/50C/50C 0.09X12.00 MT | 411660 | VT 80L/50C/50C 0.09X12.00 MT | 303555 | ALAMBRE TREF A496 5.00 MM X RO | 1 | 1.0271 | 1.0271
410103 | BACO ASTM A615/A706-G60SW 25MM X 12M-1T | 410103 | BACO ASTM A615/A706-G60SW 25MM X 12M-1T | 303710 | PACC A615/A706-1 G60 QTB/B 160 X 160 MM | 1 | 1.0274 | 1.0274
402414 | W(H) A572/A992 10""X100LB/PIE X 30' | 402414 | W(H) A572/A992 10""X100LB/PIE X 30' | 402630 | W(H) A572/A992 10""X100LB/PIE X 40' | 1 | 1 | 1
411830 | W(H) A572/A992 10""X100LB/PIE X 10' | 411830 | W(H) A572/A992 10""X100LB/PIE X 10' | 402630 | W(H) A572/A992 10""X100LB/PIE X 40' | 1 | 1 | 1
411776 | BAHE A615 G60 25MM X 12M | 411776 | BAHE A615 G60 25MM X 12M | 303564 | PACC 1530V/B 160 X 160 MM | 1 | 1.0474 | 1.0474
410818 | SPLATINA A-36 4.0MM X 200 X 3000MM | 410818 | SPLATINA A-36 4.0MM X 200 X 3000MM | 402689 | PESTRUC A-36 4.0MM X 1500MM X 6000MM | 1 | 1 | 1
411820 | TB LAC RECT 50 X 150 X 6.0 X 5.702 MT | 411820 | TB LAC RECT 50 X 150 X 6.0 X 5.702 MT | 301323 | FLEJE LAC ASTM A-36 6.0MM X 381.6MM | 1 | 1.0183 | 1.0183
411820 | TB LAC RECT 50 X 150 X 6.0 X 5.702 MT | 301323 | FLEJE LAC ASTM A-36 6.0MM X 381.6MM | 103200 | BLAC A-36 6.0MM X 1150MM | 2 | 1.0554 | 1.0747
408334 | PAntiabrasiva 500 BHN 5/8""X1500X3000 | 408334 | PAntiabrasiva 500 BHN 5/8""X1500X3000 | 407982 | PAntiabrasiva 500 BHN 5/8""X3000X12000 | 1 | 1 | 1
411775 | BAHE A615 G60 22MM X 12M | 411775 | BAHE A615 G60 22MM X 12M | 303564 | PACC 1530V/B 160 X 160 MM | 1 | 1.0461 | 1.0461
402836 | PL A-709 GR50 8.0MM X 3000MM X 6000MM | 402836 | PL A-709 GR50 8.0MM X 3000MM X 6000MM | 402791 | PL A-709 GR50 8.0MM X 3000MM X 12000MM | 1 | 1 | 1
400624 | BAHE A615 G60 22MM X 1.50M | 400624 | BAHE A615 G60 22MM X 1.50M | 304390 | BAHE P/CORT A615 G60 22.00MM X 10.50M | 1 | 1.0146 | 1.0146
400624 | BAHE A615 G60 22MM X 1.50M | 304390 | BAHE P/CORT A615 G60 22.00MM X 10.50M | 303473 | PACC 1535-5/8RO/B 160 X 160 MM | 2 | 1.063 | 1.0785
404802 | TB LAC RECT 50 X 75 X 3.0 X 6 MT | 404802 | TB LAC RECT 50 X 75 X 3.0 X 6 MT | 301350 | FLEJE LAC ASTM A-36 2.8MM X 241.5 MM | 1 | 1.0185 | 1.0185
404802 | TB LAC RECT 50 X 75 X 3.0 X 6 MT | 301350 | FLEJE LAC ASTM A-36 2.8MM X 241.5 MM | 100448 | BLAC A-36 2.8MM X 1200MM | 2 | 1.0166 | 1.0353
400482 | BAHE A615 G75 25MM X 3.00M | 400482 | BAHE A615 G75 25MM X 3.00M | 300437 | BAHE P/CORT A615 G75 25.00MM X 12.00M | 1 | 1.0177 | 1.0177
400482 | BAHE A615 G75 25MM X 3.00M | 300437 | BAHE P/CORT A615 G75 25.00MM X 12.00M | 304640 | PACC A615 G75 QTB/B 160MM X 160MM | 2 | 1.0418 | 1.0602
411755 | TB SPLIT A1011 G70 41MMX2.1M E2.2MM | 411755 | TB SPLIT A1011 G70 41MMX2.1M E2.2MM | 304561 | TB P/SPLIT A1011 G70 41MM E2.2MM X 6.0M | 1 | 1 | 1
411755 | TB SPLIT A1011 G70 41MMX2.1M E2.2MM | 304561 | TB P/SPLIT A1011 G70 41MM E2.2MM X 6.0M | 304552 | FLEJE SPLIT A1011 G70 2.2MM X 100.3 | 2 | 1.0034 | 1.0034
411755 | TB SPLIT A1011 G70 41MMX2.1M E2.2MM | 304552 | FLEJE SPLIT A1011 G70 2.2MM X 100.3 | 103230 | BLAC A1011 HSLAS GR70 CL1 2.2MM X 1200MM | 3 | 1.0095 | 1.0129
402572 | W(H) A572/A992 24""X131LB/PIE X 20' | 402572 | W(H) A572/A992 24""X131LB/PIE X 20' | 402325 | W(H) A572/A992 24""X131LB/PIE X 40' | 1 | 1 | 1
410105 | BACO ASTM A615/A706-G60SW 9.5MM X12M-1T | 410105 | BACO ASTM A615/A706-G60SW 9.5MM X12M-1T | 303430 | PACC A615/A706 G60 QTB/A 150 X 150 MM | 1 | 1.0307 | 1.0307
405370 | BAHE A615 G75 22MM X 10.50M S/C | 405370 | BAHE A615 G75 22MM X 10.50M S/C | 300434 | BAHE P/CORT A615 G75 22.00MM X 10.50M | 1 | 1.0512 | 1.0512
405370 | BAHE A615 G75 22MM X 10.50M S/C | 300434 | BAHE P/CORT A615 G75 22.00MM X 10.50M | 304640 | PACC A615 G75 QTB/B 160MM X 160MM | 2 | 1.0242 | 1.0766
410101 | BACO ASTM A615/A706-G60SW 20MM X 12M-1T | 410101 | BACO ASTM A615/A706-G60SW 20MM X 12M-1T | 303661 | PACC A615/A706 G60 QTB/B 160 X 160 MM | 1 | 1.0328 | 1.0328
401126 | TB LAC REDND 3/4"" X 2.0 X 6.4 MT | 401126 | TB LAC REDND 3/4"" X 2.0 X 6.4 MT | 302997 | FLEJE LAC ASTM A1011 1.9MM X 82.8 MM | 1 | 1.0171 | 1.0171
401126 | TB LAC REDND 3/4"" X 2.0 X 6.4 MT | 302997 | FLEJE LAC ASTM A1011 1.9MM X 82.8 MM | 100437 | BLAC A-36 1.9MM X 1200MM | 2 | 1.0193 | 1.0367
411270 | BACO ASTM A615/A706-G60 5/8"" X 12M - ML | 411270 | BACO ASTM A615/A706-G60 5/8"" X 12M - ML | 303661 | PACC A615/A706 G60 QTB/B 160 X 160 MM | 1 | 1.0287 | 1.0287
407812 | BACO A706 GR60-NTC 2289 5/8"" X 6M - 1T | 407812 | BACO A706 GR60-NTC 2289 5/8"" X 6M - 1T | 303478 | PACC A706 G60-1 QTB/B 160 X 160 MM | 1 | 1.034 | 1.034
411900 | BARRA MINERA 1098 3"" X 3.632M - SM | 411900 | BARRA MINERA 1098 3"" X 3.632M - SM | 304574 | BARRA MINERA P/CORT 1098 3"" X 7.4M | 1 | 1.0252 | 1.0252
411900 | BARRA MINERA 1098 3"" X 3.632M - SM | 304574 | BARRA MINERA P/CORT 1098 3"" X 7.4M | 304195 | PACC 1098/B 160MM X 160MM. | 2 | 1.0864 | 1.1138
410102 | BACO ASTM A615/A706-G60SW 16MM X 12M-1T | 410102 | BACO ASTM A615/A706-G60SW 16MM X 12M-1T | 303661 | PACC A615/A706 G60 QTB/B 160 X 160 MM | 1 | 1.0279 | 1.0279
410106 | BACO ASTM A615/A706-G60SW 12MM X 12M-1T | 410106 | BACO ASTM A615/A706-G60SW 12MM X 12M-1T | 303661 | PACC A615/A706 G60 QTB/B 160 X 160 MM | 1 | 1.0296 | 1.0296
402774 | PL A-709 GR50 50.0MM X 1500MM X 6000MM | 402774 | PL A-709 GR50 50.0MM X 1500MM X 6000MM | 402812 | PL A-709 GR50 50.0MM X 3000MM X 12000MM | 1 | 1 | 1
407810 | BACO A706 GR60-NTC 2289 3/8 X 6M - 1T | 407810 | BACO A706 GR60-NTC 2289 3/8 X 6M - 1T | 303478 | PACC A706 G60-1 QTB/B 160 X 160 MM | 1 | 1.0306 | 1.0306
411263 | BACO ASTM A615/A706-G60 3/8"" X 12M - ML | 411263 | BACO ASTM A615/A706-G60 3/8"" X 12M - ML | 303661 | PACC A615/A706 G60 QTB/B 160 X 160 MM | 1 | 1.0298 | 1.0298
401377 | BAHE A615 G75 32MM X 6.00M | 401377 | BAHE A615 G75 32MM X 6.00M | 300439 | BAHE P/CORT A615 G75 32.00MM X 12.00M | 1 | 1.0516 | 1.0516
401377 | BAHE A615 G75 32MM X 6.00M | 300439 | BAHE P/CORT A615 G75 32.00MM X 12.00M | 304640 | PACC A615 G75 QTB/B 160MM X 160MM | 2 | 1.0862 | 1.1422
410100 | BACO ASTM A615/A706-G60 SW 6MM X 12M-1T | 410100 | BACO ASTM A615/A706-G60 SW 6MM X 12M-1T | 304140 | ALAM CORRUG A615/A706 G60 SW 6MMX RO | 1 | 1.0095 | 1.0095
410100 | BACO ASTM A615/A706-G60 SW 6MM X 12M-1T | 304140 | ALAM CORRUG A615/A706 G60 SW 6MMX RO | 303479 | PACC A706/B 160 X 160 MM | 2 | 1.0304 | 1.0402
411262 | BACO ASTM A615/A706-G60 3/8"" X 9M - ML | 411262 | BACO ASTM A615/A706-G60 3/8"" X 9M - ML | 303661 | PACC A615/A706 G60 QTB/B 160 X 160 MM | 1 | 1.028 | 1.028
407808 | BACO A706 GR60-NTC 2289 12MM X 6M - 1T. | 407808 | BACO A706 GR60-NTC 2289 12MM X 6M - 1T. | 303478 | PACC A706 G60-1 QTB/B 160 X 160 MM | 1 | 1.0334 | 1.0334
411269 | BACO ASTM A615/A706-G60 5/8"" X 9M - ML | 411269 | BACO ASTM A615/A706-G60 5/8"" X 9M - ML | 303661 | PACC A615/A706 G60 QTB/B 160 X 160 MM | 1 | 1.0273 | 1.0273
407922 | BACO A706 GR60-NTC 2289 15MM X 6M - 1T | 407922 | BACO A706 GR60-NTC 2289 15MM X 6M - 1T | 303478 | PACC A706 G60-1 QTB/B 160 X 160 MM | 1 | 1.0341 | 1.0341
407952 | ANG DUAL A36/A572-GR50 2"" X 1/4"" X 12M | 407952 | ANG DUAL A36/A572-GR50 2"" X 1/4"" X 12M | 303931 | PACC 1020 P3 Nb2/B 160 X 160 MM | 1 | 1.0617 | 1.0617
408898 | CLAVO C/CB 2.1/2 X 11-BOL 1KG X CJ 15KG | 408898 | CLAVO C/CB 2.1/2 X 11-BOL 1KG X CJ 15KG | 304111 | CLAVO C/CB 2.1/2 X 11-GRANEL | 1 | 1 | 1
408898 | CLAVO C/CB 2.1/2 X 11-BOL 1KG X CJ 15KG | 304111 | CLAVO C/CB 2.1/2 X 11-GRANEL | 303761 | ALAMBRE TREF 1008 (N11) 3.04MM X RO | 2 | 1.0365 | 1.0365
408898 | CLAVO C/CB 2.1/2 X 11-BOL 1KG X CJ 15KG | 303761 | ALAMBRE TREF 1008 (N11) 3.04MM X RO | 400398 | ALAM TREF SAE 1008 BCC SK 5.50MM X RO | 3 | 1.0157 | 1.0528
408898 | CLAVO C/CB 2.1/2 X 11-BOL 1KG X CJ 15KG | 400398 | ALAM TREF SAE 1008 BCC SK 5.50MM X RO | 303455 | PACC 1008 BCC SK/B 160 X 160 MM | 4 | 1.0242 | 1.0783
405032 | BACO A706 GR60-NTC 2289 3/8"" X 9M | 405032 | BACO A706 GR60-NTC 2289 3/8"" X 9M | 303478 | PACC A706 G60-1 QTB/B 160 X 160 MM | 1 | 1.0311 | 1.0311
405142 | BACO A706 GR60-NTC 2289 1"" X 9M | 405142 | BACO A706 GR60-NTC 2289 1"" X 9M | 303478 | PACC A706 G60-1 QTB/B 160 X 160 MM | 1 | 1.0314 | 1.0314
411272 | BACO ASTM A615/A706-G60 1"" X 10M - ML | 411272 | BACO ASTM A615/A706-G60 1"" X 10M - ML | 303710 | PACC A615/A706-1 G60 QTB/B 160 X 160 MM | 1 | 1.0263 | 1.0263
411150 | ALAMBRE RECOCIDO N16 - ROLLO 100 KG -P | 411150 | ALAMBRE RECOCIDO N16 - ROLLO 100 KG -P | 303508 | ALAMBRE TREF 1006Â (N16) 1.65 MM X RO | 1 | 1 | 1
411150 | ALAMBRE RECOCIDO N16 - ROLLO 100 KG -P | 303508 | ALAMBRE TREF 1006Â (N16) 1.65 MM X RO | 408751 | ALAM TREF SAE 1008 6.00MM X RO | 2 | 1.0252 | 1.0252
411150 | ALAMBRE RECOCIDO N16 - ROLLO 100 KG -P | 408751 | ALAM TREF SAE 1008 6.00MM X RO | 304694 | PACC 1012 MESH/B 160 X 160MM | 3 | 1.091 | 1.1184
411754 | TB SPLIT A1011 G70 41MMX1.5M E2.2MM | 411754 | TB SPLIT A1011 G70 41MMX1.5M E2.2MM | 304561 | TB P/SPLIT A1011 G70 41MM E2.2MM X 6.0M | 1 | 1.1028 | 1.1028
411754 | TB SPLIT A1011 G70 41MMX1.5M E2.2MM | 304561 | TB P/SPLIT A1011 G70 41MM E2.2MM X 6.0M | 304552 | FLEJE SPLIT A1011 G70 2.2MM X 100.3 | 2 | 1.0034 | 1.1066
411754 | TB SPLIT A1011 G70 41MMX1.5M E2.2MM | 304552 | FLEJE SPLIT A1011 G70 2.2MM X 100.3 | 103230 | BLAC A1011 HSLAS GR70 CL1 2.2MM X 1200MM | 3 | 1.0095 | 1.1171
411990 | ME LISA 4""X4""-4.2MM-1.60X25M | 411990 | ME LISA 4""X4""-4.2MM-1.60X25M | 303519 | ALAMBRE TREF 1008 (N8) 4.20MM X RO | 1 | 1.0039 | 1.0039
411990 | ME LISA 4""X4""-4.2MM-1.60X25M | 303519 | ALAMBRE TREF 1008 (N8) 4.20MM X RO | 408751 | ALAM TREF SAE 1008 6.00MM X RO | 2 | 1.014 | 1.018
411990 | ME LISA 4""X4""-4.2MM-1.60X25M | 408751 | ALAM TREF SAE 1008 6.00MM X RO | 304694 | PACC 1012 MESH/B 160 X 160MM | 3 | 1.091 | 1.1106
410104 | BACO ASTM A615/A706-G60 SW 8MM X 12M-1T | 410104 | BACO ASTM A615/A706-G60 SW 8MM X 12M-1T | 304141 | ALAM CORRUG A615/A706 G60 SW 8MM X RO | 1 | 1.0124 | 1.0124
410104 | BACO ASTM A615/A706-G60 SW 8MM X 12M-1T | 304141 | ALAM CORRUG A615/A706 G60 SW 8MM X RO | 303479 | PACC A706/B 160 X 160 MM | 2 | 1.0245 | 1.0372
411991 | ME LISA 4""X4""-4.2MM-2.50X20M | 411991 | ME LISA 4""X4""-4.2MM-2.50X20M | 303519 | ALAMBRE TREF 1008 (N8) 4.20MM X RO | 1 | 1.0031 | 1.0031
411991 | ME LISA 4""X4""-4.2MM-2.50X20M | 303519 | ALAMBRE TREF 1008 (N8) 4.20MM X RO | 408751 | ALAM TREF SAE 1008 6.00MM X RO | 2 | 1.014 | 1.0172
411991 | ME LISA 4""X4""-4.2MM-2.50X20M | 408751 | ALAM TREF SAE 1008 6.00MM X RO | 304694 | PACC 1012 MESH/B 160 X 160MM | 3 | 1.091 | 1.1097
411951 | ME LAF QE-295 (7.5mm) - 2.50 X 5.75 M | 411951 | ME LAF QE-295 (7.5mm) - 2.50 X 5.75 M | 304255 | VARILLA CORRUG. A496 7.5MM X LV | 1 | 1.0034 | 1.0034
411951 | ME LAF QE-295 (7.5mm) - 2.50 X 5.75 M | 304255 | VARILLA CORRUG. A496 7.5MM X LV | 304253 | ALAMBRE TREF A496 7.50 MM X RO | 2 | 1.0032 | 1.0066
411951 | ME LAF QE-295 (7.5mm) - 2.50 X 5.75 M | 304253 | ALAMBRE TREF A496 7.50 MM X RO | 300005 | ALAM LIS P/E A36 3/8"" X RO | 3 | 1.033 | 1.0398
411951 | ME LAF QE-295 (7.5mm) - 2.50 X 5.75 M | 300005 | ALAM LIS P/E A36 3/8"" X RO | 304694 | PACC 1012 MESH/B 160 X 160MM | 4 | 1.0239 | 1.0646
411950 | ME LAF QE-295 (7.5mm) - 2.50 X 6.25 M | 411950 | ME LAF QE-295 (7.5mm) - 2.50 X 6.25 M | 304255 | VARILLA CORRUG. A496 7.5MM X LV | 1 | 1.0062 | 1.0062
411950 | ME LAF QE-295 (7.5mm) - 2.50 X 6.25 M | 304255 | VARILLA CORRUG. A496 7.5MM X LV | 304253 | ALAMBRE TREF A496 7.50 MM X RO | 2 | 1.0032 | 1.0094
411950 | ME LAF QE-295 (7.5mm) - 2.50 X 6.25 M | 304253 | ALAMBRE TREF A496 7.50 MM X RO | 300005 | ALAM LIS P/E A36 3/8"" X RO | 3 | 1.033 | 1.0427
411950 | ME LAF QE-295 (7.5mm) - 2.50 X 6.25 M | 300005 | ALAM LIS P/E A36 3/8"" X RO | 304694 | PACC 1012 MESH/B 160 X 160MM | 4 | 1.0239 | 1.0676
411952 | ME LAF QE-295 (7.5mm) - 2.50 X 6.75 M | 411952 | ME LAF QE-295 (7.5mm) - 2.50 X 6.75 M | 304255 | VARILLA CORRUG. A496 7.5MM X LV | 1 | 1.0077 | 1.0077
411952 | ME LAF QE-295 (7.5mm) - 2.50 X 6.75 M | 304255 | VARILLA CORRUG. A496 7.5MM X LV | 304253 | ALAMBRE TREF A496 7.50 MM X RO | 2 | 1.0032 | 1.0109
411952 | ME LAF QE-295 (7.5mm) - 2.50 X 6.75 M | 304253 | ALAMBRE TREF A496 7.50 MM X RO | 300005 | ALAM LIS P/E A36 3/8"" X RO | 3 | 1.033 | 1.0442
411952 | ME LAF QE-295 (7.5mm) - 2.50 X 6.75 M | 300005 | ALAM LIS P/E A36 3/8"" X RO | 304694 | PACC 1012 MESH/B 160 X 160MM | 4 | 1.0239 | 1.0691
410806 | SPLATINA A-36 4.0MM X 150 X 3000MM | 410806 | SPLATINA A-36 4.0MM X 150 X 3000MM | 402690 | PESTRUC A-36 4.0MM X 1500MM X 3000MM | 1 | 1.0809 | 1.0809
410806 | SPLATINA A-36 4.0MM X 150 X 3000MM | 402690 | PESTRUC A-36 4.0MM X 1500MM X 3000MM | 402689 | PESTRUC A-36 4.0MM X 1500MM X 6000MM | 2 | 0.98851 | 1.0685
411993 | TB LAC CUAD 75 X 1.5 X 6 MT | 411993 | TB LAC CUAD 75 X 1.5 X 6 MT | 304660 | FLEJE LAC ASTM A-36 1.5MM X 293.8 MM | 1 | 1.0223 | 1.0223
411993 | TB LAC CUAD 75 X 1.5 X 6 MT | 304660 | FLEJE LAC ASTM A-36 1.5MM X 293.8 MM | 100565 | BLAC A-36 1.5MM X 1200MM | 2 | 1.0154 | 1.0381
405017 | BACO A706 GR60-NTC 2289 1/2"" X 12M | 405017 | BACO A706 GR60-NTC 2289 1/2"" X 12M | 303478 | PACC A706 G60-1 QTB/B 160 X 160 MM | 1 | 1.0295 | 1.0295
405016 | BACO A706 GR60-NTC 2289 1/2"" X 9M | 405016 | BACO A706 GR60-NTC 2289 1/2"" X 9M | 303478 | PACC A706 G60-1 QTB/B 160 X 160 MM | 1 | 1.0306 | 1.0306
412032 | ME LAF Q-235 (6.7mm) - 2.40 X 6.00 M | 412032 | ME LAF Q-235 (6.7mm) - 2.40 X 6.00 M | 303790 | VARILLA CORRUG. A496 6.7MM X LV | 1 | 1.0025 | 1.0025
412032 | ME LAF Q-235 (6.7mm) - 2.40 X 6.00 M | 303790 | VARILLA CORRUG. A496 6.7MM X LV | 303778 | ALAMBRE TREF A496 6.70 MM X RO | 2 | 1 | 1.0025
412032 | ME LAF Q-235 (6.7mm) - 2.40 X 6.00 M | 303778 | ALAMBRE TREF A496 6.70 MM X RO | 408045 | ALAM TREF SAE 1008 8.0MM X RO | 3 | 1.0049 | 1.0074
300007 | ALAM LIS P/E A36 1/2"" X RO | 300007 | ALAM LIS P/E A36 1/2"" X RO | 303456 | PACC 1008 C/B 160 X 160 MM | 1 | 1.025 | 1.025
411524 | ALAM CORRUG NCh3334 A630-420HS 10MM X RO | 411524 | ALAM CORRUG NCh3334 A630-420HS 10MM X RO | 304471 | PACC NCh3334-A630S/B 160 X 160MM | 1 | 1.0875 | 1.0875
411521 | ALAM CORRUG NCh3334 A630-420HS 8MM X RO | 411521 | ALAM CORRUG NCh3334 A630-420HS 8MM X RO | 304471 | PACC NCh3334-A630S/B 160 X 160MM | 1 | 1.0292 | 1.0292
409302 | ME LAF Q-139 (4.2mm) - 2.40 X 6.00 M | 409302 | ME LAF Q-139 (4.2mm) - 2.40 X 6.00 M | 303714 | VARILLA CORRUG. A496 4.2MM X LV | 1 | 1.0038 | 1.0038
409302 | ME LAF Q-139 (4.2mm) - 2.40 X 6.00 M | 303714 | VARILLA CORRUG. A496 4.2MM X LV | 303527 | ALAMBRE TREF A496 4.20 MM X RO | 2 | 1.0051 | 1.0089
409302 | ME LAF Q-139 (4.2mm) - 2.40 X 6.00 M | 303527 | ALAMBRE TREF A496 4.20 MM X RO | 400398 | ALAM TREF SAE 1008 BCC SK 5.50MM X RO | 3 | 1.0038 | 1.0128
409302 | ME LAF Q-139 (4.2mm) - 2.40 X 6.00 M | 400398 | ALAM TREF SAE 1008 BCC SK 5.50MM X RO | 303455 | PACC 1008 BCC SK/B 160 X 160 MM | 4 | 1.0242 | 1.0373
409063 | BACO ASTM A615/A706-G60-1E 1.3/8"" X 11M | 409063 | BACO ASTM A615/A706-G60-1E 1.3/8"" X 11M | 303801 | PACC A706 G60-1EM QTB/B 160 X 160 MM | 1 | 1.0307 | 1.0307
303505 | ALAM LIS P/E A36 5/8"" X RO | 303505 | ALAM LIS P/E A36 5/8"" X RO | 303458 | PACC 1020 B/B 160 X 160 MM | 1 | 1.0262 | 1.0262
409756 | ME LAF QE-106 (4.5mm) - 2.40 X 5.00 M | 409756 | ME LAF QE-106 (4.5mm) - 2.40 X 5.00 M | 303982 | VARILLA CORRUG. A496 4.5MM X LV | 1 | 1 | 1
409756 | ME LAF QE-106 (4.5mm) - 2.40 X 5.00 M | 303982 | VARILLA CORRUG. A496 4.5MM X LV | 303600 | ALAMBRE TREF A496 4.50 MM X RO | 2 | 1.0031 | 1.0031
409756 | ME LAF QE-106 (4.5mm) - 2.40 X 5.00 M | 303600 | ALAMBRE TREF A496 4.50 MM X RO | 408751 | ALAM TREF SAE 1008 6.00MM X RO | 3 | 1.004 | 1.0072
409756 | ME LAF QE-106 (4.5mm) - 2.40 X 5.00 M | 408751 | ALAM TREF SAE 1008 6.00MM X RO | 304694 | PACC 1012 MESH/B 160 X 160MM | 4 | 1.091 | 1.0988
402740 | PESTRUC A-36 24.0MM X 2400MM X 6000MM | 402740 | PESTRUC A-36 24.0MM X 2400MM X 6000MM | 402741 | PESTRUC A-36 24.0MM X 2400MM X 12000MM | 1 | 1 | 1
409754 | ALAMBRE RECOCIDO N18 - ROLLO 20 KG | 409754 | ALAMBRE RECOCIDO N18 - ROLLO 20 KG | 304490 | ALAMBRE TREF 1006? (N18) 1.31 MM X RO | 1 | 1 | 1
409754 | ALAMBRE RECOCIDO N18 - ROLLO 20 KG | 304490 | ALAMBRE TREF 1006? (N18) 1.31 MM X RO | 411281 | ALAM TREF SAE 10B06 6.0 MM X RO | 2 | 1.0294 | 1.0294
409754 | ALAMBRE RECOCIDO N18 - ROLLO 20 KG | 411281 | ALAM TREF SAE 10B06 6.0 MM X RO | 303466 | PACC 10B06/B 160 X 160 MM | 3 | 1.032 | 1.0624
412160 | ME LAF QE-295 (7.5mm)- 2.45 X 5.75 M | 412160 | ME LAF QE-295 (7.5mm)- 2.45 X 5.75 M | 304255 | VARILLA CORRUG. A496 7.5MM X LV | 1 | 1.0043 | 1.0043
412160 | ME LAF QE-295 (7.5mm)- 2.45 X 5.75 M | 304255 | VARILLA CORRUG. A496 7.5MM X LV | 304253 | ALAMBRE TREF A496 7.50 MM X RO | 2 | 1.0032 | 1.0075
412160 | ME LAF QE-295 (7.5mm)- 2.45 X 5.75 M | 304253 | ALAMBRE TREF A496 7.50 MM X RO | 300005 | ALAM LIS P/E A36 3/8"" X RO | 3 | 1.033 | 1.0407
412160 | ME LAF QE-295 (7.5mm)- 2.45 X 5.75 M | 300005 | ALAM LIS P/E A36 3/8"" X RO | 304694 | PACC 1012 MESH/B 160 X 160MM | 4 | 1.0239 | 1.0656
401628 | ANG DUAL A36/A572-GR50 2.1/2"" X3/8"" X6M | 401628 | ANG DUAL A36/A572-GR50 2.1/2"" X3/8"" X6M | 303931 | PACC 1020 P3 Nb2/B 160 X 160 MM | 1 | 1.0641 | 1.0641
402541 | W(H) A572/A992 12""X120LB/PIE X 20' | 402541 | W(H) A572/A992 12""X120LB/PIE X 20' | 402436 | W(H) A572/A992 12""X120LB/PIE X 40' | 1 | 1 | 1
412059 | ME LAF QE-295 (7.5mm)- 2.45 X 6.25 M | 412059 | ME LAF QE-295 (7.5mm)- 2.45 X 6.25 M | 304255 | VARILLA CORRUG. A496 7.5MM X LV | 1 | 1.0029 | 1.0029
412059 | ME LAF QE-295 (7.5mm)- 2.45 X 6.25 M | 304255 | VARILLA CORRUG. A496 7.5MM X LV | 304253 | ALAMBRE TREF A496 7.50 MM X RO | 2 | 1.0032 | 1.0061
412059 | ME LAF QE-295 (7.5mm)- 2.45 X 6.25 M | 304253 | ALAMBRE TREF A496 7.50 MM X RO | 300005 | ALAM LIS P/E A36 3/8"" X RO | 3 | 1.033 | 1.0392
412059 | ME LAF QE-295 (7.5mm)- 2.45 X 6.25 M | 300005 | ALAM LIS P/E A36 3/8"" X RO | 304694 | PACC 1012 MESH/B 160 X 160MM | 4 | 1.0239 | 1.0641
400127 | PLATINA A36 5/8"" X 4 "" X 6M | 400127 | PLATINA A36 5/8"" X 4 "" X 6M | 303460 | PACC 1020B2/B 160 X 160 MM | 1 | 1.0486 | 1.0486
411793 | TB SPLIT A1011 G70 41MMX1.2M E2.2MM | 411793 | TB SPLIT A1011 G70 41MMX1.2M E2.2MM | 304561 | TB P/SPLIT A1011 G70 41MM E2.2MM X 6.0M | 1 | 1.0264 | 1.0264
411793 | TB SPLIT A1011 G70 41MMX1.2M E2.2MM | 304561 | TB P/SPLIT A1011 G70 41MM E2.2MM X 6.0M | 304552 | FLEJE SPLIT A1011 G70 2.2MM X 100.3 | 2 | 1.0034 | 1.0299
411793 | TB SPLIT A1011 G70 41MMX1.2M E2.2MM | 304552 | FLEJE SPLIT A1011 G70 2.2MM X 100.3 | 103230 | BLAC A1011 HSLAS GR70 CL1 2.2MM X 1200MM | 3 | 1.0095 | 1.0397
402472 | W(H) A572/A992 18""X50LB/PIE X 20' | 402472 | W(H) A572/A992 18""X50LB/PIE X 20' | 402275 | W(H) A572/A992 18""X50LB/PIE X 40' | 1 | 1 | 1
409505 | BACO ASTM A615/A706-G60-1E 1.3/4"" X 12M | 409505 | BACO ASTM A615/A706-G60-1E 1.3/4"" X 12M | 303581 | PACC A706-3/B 160 X 160 MM | 1 | 1.0615 | 1.0615
409636 | BACO NCh204 A630-420H AAC 28MM X 10M | 409636 | BACO NCh204 A630-420H AAC 28MM X 10M | 304401 | PACC A615 G60-1 QTB EXP/B 160MM X 160MM | 1 | 1.0618 | 1.0618
402650 | W(H) A572/A992 24"" X 84LB/PIE X 20' | 402650 | W(H) A572/A992 24"" X 84LB/PIE X 20' | 402482 | W(H) A572/A992 24""X84LB/PIE X 40' | 1 | 1 | 1
408090 | CLAVO C/CB 2"" X 12-BOL 1KG X CJ 15KG | 408090 | CLAVO C/CB 2"" X 12-BOL 1KG X CJ 15KG | 304098 | CLAVO C/CB 2"" X 12-GRANEL | 1 | 1 | 1
408090 | CLAVO C/CB 2"" X 12-BOL 1KG X CJ 15KG | 304098 | CLAVO C/CB 2"" X 12-GRANEL | 303512 | ALAMBRE TREF 1008 (N12) 2.80MM X RO | 2 | 1.0223 | 1.0223
408090 | CLAVO C/CB 2"" X 12-BOL 1KG X CJ 15KG | 303512 | ALAMBRE TREF 1008 (N12) 2.80MM X RO | 408751 | ALAM TREF SAE 1008 6.00MM X RO | 3 | 1.0152 | 1.0379
408090 | CLAVO C/CB 2"" X 12-BOL 1KG X CJ 15KG | 408751 | ALAM TREF SAE 1008 6.00MM X RO | 304694 | PACC 1012 MESH/B 160 X 160MM | 4 | 1.091 | 1.1323
408092 | CLAVO C/CB 3"" X 9-BOL 1KG X CJ 15KG | 408092 | CLAVO C/CB 3"" X 9-BOL 1KG X CJ 15KG | 304112 | CLAVO C/CB 3"" X 9-GRANEL | 1 | 1 | 1
408092 | CLAVO C/CB 3"" X 9-BOL 1KG X CJ 15KG | 304112 | CLAVO C/CB 3"" X 9-GRANEL | 303514 | ALAMBRE TREF 1008 (N9) 3.80MM X RO | 2 | 1.0312 | 1.0312
408092 | CLAVO C/CB 3"" X 9-BOL 1KG X CJ 15KG | 303514 | ALAMBRE TREF 1008 (N9) 3.80MM X RO | 408045 | ALAM TREF SAE 1008 8.0MM X RO | 3 | 1.0152 | 1.0469
411532 | BAHE A615 G60 22MM X 2.40M | 411532 | BAHE A615 G60 22MM X 2.40M | 304570 | BAHE P/CORT A615 G60 22.00MM X 12.00M | 1 | 1.257 | 1.257
411532 | BAHE A615 G60 22MM X 2.40M | 304570 | BAHE P/CORT A615 G60 22.00MM X 12.00M | 303473 | PACC 1535-5/8RO/B 160 X 160 MM | 2 | 1.0634 | 1.3368
411515 | BACO NCh3334 A630-420HS 22MM X 12M | 411515 | BACO NCh3334 A630-420HS 22MM X 12M | 304473 | PACC NCh3334-A630S QTB/B 160 X 160MM | 1 | 1.0541 | 1.0541
410053 | BACO NTE2167-G42 32MM X 12M - 1TN | 410053 | BACO NTE2167-G42 32MM X 12M - 1TN | 303581 | PACC A706-3/B 160 X 160 MM | 1 | 1.0621 | 1.0621
407916 | ALAM TREF SAE 10B06 5.5 MM X RO | 407916 | ALAM TREF SAE 10B06 5.5 MM X RO | 303466 | PACC 10B06/B 160 X 160 MM | 1 | 1.0286 | 1.0286
412021 | TB SPLIT A1011 G70 41MMX1.5M E2.2MM S/L | 412021 | TB SPLIT A1011 G70 41MMX1.5M E2.2MM S/L | 304561 | TB P/SPLIT A1011 G70 41MM E2.2MM X 6.0M | 1 | 1.0491 | 1.0491
412021 | TB SPLIT A1011 G70 41MMX1.5M E2.2MM S/L | 304561 | TB P/SPLIT A1011 G70 41MM E2.2MM X 6.0M | 304552 | FLEJE SPLIT A1011 G70 2.2MM X 100.3 | 2 | 1.0034 | 1.0526
412021 | TB SPLIT A1011 G70 41MMX1.5M E2.2MM S/L | 304552 | FLEJE SPLIT A1011 G70 2.2MM X 100.3 | 103230 | BLAC A1011 HSLAS GR70 CL1 2.2MM X 1200MM | 3 | 1.0095 | 1.0626
407006 | PL A-709 GR50 38.0MM X 1500MM X 12000MM | 407006 | PL A-709 GR50 38.0MM X 1500MM X 12000MM | 402811 | PL A-709 GR50 38.0MM X 3000MM X 12000MM | 1 | 1 | 1
403840 | PESTRUC A-36 16.0MM X 1500MM X 12000MM | 403840 | PESTRUC A-36 16.0MM X 1500MM X 12000MM | 402728 | PESTRUC A-36 16.0MM X 3000MM X 12000MM | 1 | 1 | 1
412133 | TB GALV REDND 1.1/2"" X 1.5 X 6 MT - S | 412133 | TB GALV REDND 1.1/2"" X 1.5 X 6 MT - S | 304701 | FLEJE ZINC LISO JISG3302 1.5MMX151.0MM-S | 1 | 1.0125 | 1.0125
412133 | TB GALV REDND 1.1/2"" X 1.5 X 6 MT - S | 304701 | FLEJE ZINC LISO JISG3302 1.5MMX151.0MM-S | 103392 | BZLI JISG3302 G-20 1.45MM X 1200MM | 2 | 1.0098 | 1.0224
401335 | PESTRUC A-36 19.0MM X 1500MM X 6000MM | 401335 | PESTRUC A-36 19.0MM X 1500MM X 6000MM | 402733 | PESTRUC A-36 19.0MM X 3000MM X 12000MM | 1 | 1 | 1
402526 | W(H) A572/A992 14""X82LB/PIE X 20' | 402526 | W(H) A572/A992 14""X82LB/PIE X 20' | 402302 | W(H) A572/A992 14""X82LB/PIE X 40' | 1 | 1 | 1
402600 | W(H) A572/A992 30""X108LB/PIE X 20' | 402600 | W(H) A572/A992 30""X108LB/PIE X 20' | 402523 | W(H) A572/A992 30""X108LB/PIE X 40' | 1 | 1 | 1
408089 | CLAVO C/CB 1.1/2"" X 15-BOL 1KG X CJ 15KG | 408089 | CLAVO C/CB 1.1/2"" X 15-BOL 1KG X CJ 15KG | 304027 | CLAVO C/CB 1.1/2"" X 15-GRANEL | 1 | 1 | 1
408089 | CLAVO C/CB 1.1/2"" X 15-BOL 1KG X CJ 15KG | 304027 | CLAVO C/CB 1.1/2"" X 15-GRANEL | 303511 | ALAMBRE TREF 1006 (N15) 1.85 MM X RO | 2 | 1.0312 | 1.0312
408089 | CLAVO C/CB 1.1/2"" X 15-BOL 1KG X CJ 15KG | 303511 | ALAMBRE TREF 1006 (N15) 1.85 MM X RO | 408751 | ALAM TREF SAE 1008 6.00MM X RO | 3 | 1.0153 | 1.047
408089 | CLAVO C/CB 1.1/2"" X 15-BOL 1KG X CJ 15KG | 408751 | ALAM TREF SAE 1008 6.00MM X RO | 304694 | PACC 1012 MESH/B 160 X 160MM | 4 | 1.091 | 1.1423
411763 | TB SPLIT A1011 G70 40MMX1.5M E2.2MM-S/L | 411763 | TB SPLIT A1011 G70 40MMX1.5M E2.2MM-S/L | 304560 | TB P/SPLIT A1011 G70 40MM E2.2MM X 6.0M | 1 | 1.0836 | 1.0836
411763 | TB SPLIT A1011 G70 40MMX1.5M E2.2MM-S/L | 304560 | TB P/SPLIT A1011 G70 40MM E2.2MM X 6.0M | 304552 | FLEJE SPLIT A1011 G70 2.2MM X 100.3 | 2 | 1.0021 | 1.0859
411763 | TB SPLIT A1011 G70 40MMX1.5M E2.2MM-S/L | 304552 | FLEJE SPLIT A1011 G70 2.2MM X 100.3 | 103230 | BLAC A1011 HSLAS GR70 CL1 2.2MM X 1200MM | 3 | 1.0095 | 1.0962
411273 | BACO ASTM A615/A706-G60 1"" X 11M - ML | 411273 | BACO ASTM A615/A706-G60 1"" X 11M - ML | 303710 | PACC A615/A706-1 G60 QTB/B 160 X 160 MM | 1 | 1.0278 | 1.0278
408322 | PAntiabrasiva 500 BHN 1/4""X1500X3000 | 408322 | PAntiabrasiva 500 BHN 1/4""X1500X3000 | 407976 | PAntiabrasiva 500 BHN 1/4""X1500X6000 | 1 | 1 | 1
411753 | TB SPLIT A1011 G70 40MMX2.1M E2.4MM-S/L | 411753 | TB SPLIT A1011 G70 40MMX2.1M E2.4MM-S/L | 304550 | TB P/SPLIT A1011 G70 40MM E2.4MM X 6.3M | 1 | 1.1536 | 1.1536
411753 | TB SPLIT A1011 G70 40MMX2.1M E2.4MM-S/L | 304550 | TB P/SPLIT A1011 G70 40MM E2.4MM X 6.3M | 304551 | FLEJE SPLIT A1011 G70 2.4MM X 101.0 | 2 | 1.0017 | 1.1556
411753 | TB SPLIT A1011 G70 40MMX2.1M E2.4MM-S/L | 304551 | FLEJE SPLIT A1011 G70 2.4MM X 101.0 | 103232 | BLAC A1011 HSLAS GR70 CL1 2.4MM X 1200MM | 3 | 1.0034 | 1.1595
406862 | PL A-709 GR50 8.0MM X 1500MM X 12000MM | 406862 | PL A-709 GR50 8.0MM X 1500MM X 12000MM | 402791 | PL A-709 GR50 8.0MM X 3000MM X 12000MM | 1 | 1 | 1
408091 | CLAVO C/CB 2.1/2 X 10-BOL 1KG X CJ 15KG | 408091 | CLAVO C/CB 2.1/2 X 10-BOL 1KG X CJ 15KG | 304110 | CLAVO C/CB 2.1/2 X 10-GRANEL | 1 | 1 | 1
408091 | CLAVO C/CB 2.1/2 X 10-BOL 1KG X CJ 15KG | 304110 | CLAVO C/CB 2.1/2 X 10-GRANEL | 303513 | ALAMBRE TREF 1008 (N10) 3.40MM X RO | 2 | 1.0222 | 1.0222
408091 | CLAVO C/CB 2.1/2 X 10-BOL 1KG X CJ 15KG | 303513 | ALAMBRE TREF 1008 (N10) 3.40MM X RO | 408751 | ALAM TREF SAE 1008 6.00MM X RO | 3 | 1.0231 | 1.0458
408091 | CLAVO C/CB 2.1/2 X 10-BOL 1KG X CJ 15KG | 408751 | ALAM TREF SAE 1008 6.00MM X RO | 304694 | PACC 1012 MESH/B 160 X 160MM | 4 | 1.091 | 1.1409
407752 | TB SPLIT A1011 40MMX2.1M E2.4MM-S/L | 407752 | TB SPLIT A1011 40MMX2.1M E2.4MM-S/L | 303233 | TB P/SPLIT A1011 40MM E2.4MM X 6.3M | 1 | 1.339 | 1.339
407752 | TB SPLIT A1011 40MMX2.1M E2.4MM-S/L | 303233 | TB P/SPLIT A1011 40MM E2.4MM X 6.3M | 303263 | FLEJE SPLIT A1011 G60 2.4MM X 101.0 | 2 | 1.013 | 1.3564
410785 | TB SPLIT A1011 41MMX2.1M E2.4MM-S/L | 410785 | TB SPLIT A1011 41MMX2.1M E2.4MM-S/L | 304344 | TB P/SPLIT A1011 41MM E2.4MM X 6.3M | 1 | 1.0785 | 1.0785
408093 | CLAVO C/CB 4"" X 7-BOL 1KG X CJ 15KG | 408093 | CLAVO C/CB 4"" X 7-BOL 1KG X CJ 15KG | 304113 | CLAVO C/CB 4"" X 7-GRANEL | 1 | 1 | 1
408093 | CLAVO C/CB 4"" X 7-BOL 1KG X CJ 15KG | 304113 | CLAVO C/CB 4"" X 7-GRANEL | 303743 | ALAMBRE TREF 1008 4.30MM X RO | 2 | 1.0312 | 1.0312
408093 | CLAVO C/CB 4"" X 7-BOL 1KG X CJ 15KG | 303743 | ALAMBRE TREF 1008 4.30MM X RO | 408045 | ALAM TREF SAE 1008 8.0MM X RO | 3 | 1.0152 | 1.047
407753 | TB SPLIT A1011 40MMX1.5M E2.2MM-S/L | 407753 | TB SPLIT A1011 40MMX1.5M E2.2MM-S/L | 303232 | TB P/SPLIT A1011 40MM E2.2MM X 6.0M | 1 | 1.0448 | 1.0448
401638 | CUADRADO ORNAMENTAL A36 12MM X 6M | 401638 | CUADRADO ORNAMENTAL A36 12MM X 6M | 303459 | PACC 1020 B9/B 160 X 160 MM | 1 | 1.064 | 1.064
407444 | TB SPLIT A1011 41MMX0.3M E2.2MM | 407444 | TB SPLIT A1011 41MMX0.3M E2.2MM | 303360 | TB P/SPLIT A1011 41MM E2.2MM X 6.0M | 1 | 1.2308 | 1.2308
404699 | TB LAC CUAD 100 X 4.5 X 6 MT GR. B | 404699 | TB LAC CUAD 100 X 4.5 X 6 MT GR. B | 301322 | FLEJE LAC ASTM A-36 4.5MM X 385 MM GR. | 1 | 1.0179 | 1.0179
404699 | TB LAC CUAD 100 X 4.5 X 6 MT GR. B | 301322 | FLEJE LAC ASTM A-36 4.5MM X 385 MM GR. | 103213 | BLAC A-36 4.5MM X 1000MM GR. B | 2 | 1.0584 | 1.0774
302532 | ALAM CORRUG NBR 7480-G50 6.3MM X RO | 302532 | ALAM CORRUG NBR 7480-G50 6.3MM X RO | 303485 | PACC NBR 7480-1/B 160 X 160 MM | 1 | 1.027 | 1.027
410385 | BACO ASTM A615/A706-G60 6MM X 12M | 410385 | BACO ASTM A615/A706-G60 6MM X 12M | 303770 | ALAM CORRUG A615/A706 G60 6.00MM X RO | 1 | 1.0039 | 1.0039
410385 | BACO ASTM A615/A706-G60 6MM X 12M | 303770 | ALAM CORRUG A615/A706 G60 6.00MM X RO | 303479 | PACC A706/B 160 X 160 MM | 2 | 1.0127 | 1.0166
408561 | W(H) A572/A992 16""X26LB/PIE X 20' | 408561 | W(H) A572/A992 16""X26LB/PIE X 20' | 407130 | W(H) A572/A992 16""X26LB/PIE X 40' | 1 | 1 | 1
410742 | PLATINA MUELLE SAE5160H 101.6X25.4MMX5.8 | 410742 | PLATINA MUELLE SAE5160H 101.6X25.4MMX5.8 | 304770 | PACC 5160H-MOD/B 160 X 160 MM | 1 | 1.0755 | 1.0755
412272 | ME LAF QE-295 (7.5mm)- 2.40 X 5.25 M | 412272 | ME LAF QE-295 (7.5mm)- 2.40 X 5.25 M | 304255 | VARILLA CORRUG. A496 7.5MM X LV | 1 | 1 | 1
412272 | ME LAF QE-295 (7.5mm)- 2.40 X 5.25 M | 304255 | VARILLA CORRUG. A496 7.5MM X LV | 304253 | ALAMBRE TREF A496 7.50 MM X RO | 2 | 1.0032 | 1.0032
412272 | ME LAF QE-295 (7.5mm)- 2.40 X 5.25 M | 304253 | ALAMBRE TREF A496 7.50 MM X RO | 300005 | ALAM LIS P/E A36 3/8"" X RO | 3 | 1.033 | 1.0362
412272 | ME LAF QE-295 (7.5mm)- 2.40 X 5.25 M | 300005 | ALAM LIS P/E A36 3/8"" X RO | 304694 | PACC 1012 MESH/B 160 X 160MM | 4 | 1.0239 | 1.061
400052 | REDONDO LISO SAE 1045 5/8"" X 6M | 400052 | REDONDO LISO SAE 1045 5/8"" X 6M | 303463 | PACC 1045-2/B 160 X 160 MM | 1 | 1.0312 | 1.0312
304363 | BARRA MINERA P/CORT 1098 3.1/2"" X 4.1M | 304363 | BARRA MINERA P/CORT 1098 3.1/2"" X 4.1M | 304195 | PACC 1098/B 160MM X 160MM. | 1 | 1.0558 | 1.0558
412270 | ME LAF QE-295 (7.5mm)- 2.40 X 5.75 M | 412270 | ME LAF QE-295 (7.5mm)- 2.40 X 5.75 M | 304255 | VARILLA CORRUG. A496 7.5MM X LV | 1 | 1.0098 | 1.0098
412270 | ME LAF QE-295 (7.5mm)- 2.40 X 5.75 M | 304255 | VARILLA CORRUG. A496 7.5MM X LV | 304253 | ALAMBRE TREF A496 7.50 MM X RO | 2 | 1.0032 | 1.013
412270 | ME LAF QE-295 (7.5mm)- 2.40 X 5.75 M | 304253 | ALAMBRE TREF A496 7.50 MM X RO | 300005 | ALAM LIS P/E A36 3/8"" X RO | 3 | 1.033 | 1.0464
412270 | ME LAF QE-295 (7.5mm)- 2.40 X 5.75 M | 300005 | ALAM LIS P/E A36 3/8"" X RO | 304694 | PACC 1012 MESH/B 160 X 160MM | 4 | 1.0239 | 1.0714
412271 | ME LAF QE-295 (7.5mm)- 2.40 X 4.70 M | 412271 | ME LAF QE-295 (7.5mm)- 2.40 X 4.70 M | 304255 | VARILLA CORRUG. A496 7.5MM X LV | 1 | 1.0045 | 1.0045
412271 | ME LAF QE-295 (7.5mm)- 2.40 X 4.70 M | 304255 | VARILLA CORRUG. A496 7.5MM X LV | 304253 | ALAMBRE TREF A496 7.50 MM X RO | 2 | 1.0032 | 1.0077
412271 | ME LAF QE-295 (7.5mm)- 2.40 X 4.70 M | 304253 | ALAMBRE TREF A496 7.50 MM X RO | 300005 | ALAM LIS P/E A36 3/8"" X RO | 3 | 1.033 | 1.0409
412271 | ME LAF QE-295 (7.5mm)- 2.40 X 4.70 M | 300005 | ALAM LIS P/E A36 3/8"" X RO | 304694 | PACC 1012 MESH/B 160 X 160MM | 4 | 1.0239 | 1.0657
409554 | BARRA LISA PREARM 1 1/4"" A615/A706 | 409554 | BARRA LISA PREARM 1 1/4"" A615/A706 | 409551 | BARRA LISA A615/A706-G60 1.1/4"" | 1 | 1 | 1
409554 | BARRA LISA PREARM 1 1/4"" A615/A706 | 409551 | BARRA LISA A615/A706-G60 1.1/4"" | 409524 | BARRA LISA A615/A706-G60 1.1/4"" X 8.25M | 2 | 1.1143 | 1.1143
411762 | TB SPLIT A1011 G70 40MMX1.2M E2.2MM | 411762 | TB SPLIT A1011 G70 40MMX1.2M E2.2MM | 304560 | TB P/SPLIT A1011 G70 40MM E2.2MM X 6.0M | 1 | 1.0632 | 1.0632
411762 | TB SPLIT A1011 G70 40MMX1.2M E2.2MM | 304560 | TB P/SPLIT A1011 G70 40MM E2.2MM X 6.0M | 304552 | FLEJE SPLIT A1011 G70 2.2MM X 100.3 | 2 | 1.0021 | 1.0654
411762 | TB SPLIT A1011 G70 40MMX1.2M E2.2MM | 304552 | FLEJE SPLIT A1011 G70 2.2MM X 100.3 | 103230 | BLAC A1011 HSLAS GR70 CL1 2.2MM X 1200MM | 3 | 1.0095 | 1.0755
406194 | TB SPLIT A1011 40MMX1.2M E2.2MM | 406194 | TB SPLIT A1011 40MMX1.2M E2.2MM | 303232 | TB P/SPLIT A1011 40MM E2.2MM X 6.0M | 1 | 1.05 | 1.05
400082 | CUADRADO A36 3/4"" X 6M | 400082 | CUADRADO A36 3/4"" X 6M | 303460 | PACC 1020B2/B 160 X 160 MM | 1 | 1.1091 | 1.1091
411480 | ME LISA 4""X4""-4.0MM-2.0X25M | 411480 | ME LISA 4""X4""-4.0MM-2.0X25M | 304297 | ALAMBRE TREF 1008 4.0MM X RO | 1 | 1.011 | 1.011
411480 | ME LISA 4""X4""-4.0MM-2.0X25M | 304297 | ALAMBRE TREF 1008 4.0MM X RO | 408751 | ALAM TREF SAE 1008 6.00MM X RO | 2 | 1.0234 | 1.0347
411480 | ME LISA 4""X4""-4.0MM-2.0X25M | 408751 | ALAM TREF SAE 1008 6.00MM X RO | 304694 | PACC 1012 MESH/B 160 X 160MM | 3 | 1.091 | 1.1288
411059 | TB SPLIT S500 40MMX1.2M E2.2MM | 411059 | TB SPLIT S500 40MMX1.2M E2.2MM | 304313 | TB P/SPLIT S500 40MM E2.2MM X 6.0M | 1 | 1.0516 | 1.0516
411059 | TB SPLIT S500 40MMX1.2M E2.2MM | 304313 | TB P/SPLIT S500 40MM E2.2MM X 6.0M | 304317 | FLEJE SPLIT S500 2.2MM X 101.8 | 2 | 1.0025 | 1.0543
411059 | TB SPLIT S500 40MMX1.2M E2.2MM | 304317 | FLEJE SPLIT S500 2.2MM X 101.8 | 103150 | BLAC EN10149 S500MC 2.2MM X 1200MM | 3 | 1.0849 | 1.1438
411059 | TB SPLIT S500 40MMX1.2M E2.2MM | 304317 | FLEJE SPLIT S500 2.2MM X 101.8 | 103398 | BLAC A1011 HSLAS GR70 CL2 2.2MM X 1200MM | 3 | 1.0858 | 1.1447
402283 | W(H) A572/A992 14""X68LB/PIE X 20' | 402283 | W(H) A572/A992 14""X68LB/PIE X 20' | 402492 | W(H) A572/A992 14""X68LB/PIE X 40' | 1 | 1 | 1
400099 | PLATINA A36 3/8"" X 1"" X 6M | 400099 | PLATINA A36 3/8"" X 1"" X 6M | 303458 | PACC 1020 B/B 160 X 160 MM | 1 | 1.0837 | 1.0837
406731 | PESTRUC A-36 63.0MM X 2400MM X 2400MM | 406731 | PESTRUC A-36 63.0MM X 2400MM X 2400MM | 402763 | PESTRUC A-36 63.0MM X 2400MM X 6000MM | 1 | 1 | 1
410387 | BACO ASTM A615/A706-G60 12MM X 12M | 410387 | BACO ASTM A615/A706-G60 12MM X 12M | 303661 | PACC A615/A706 G60 QTB/B 160 X 160 MM | 1 | 1.03 | 1.03
412053 | TB GALV CUAD 25 X 1.5 X 6 MT - S | 412053 | TB GALV CUAD 25 X 1.5 X 6 MT - S | 304681 | FLEJE ZINC LISO JISG3302 1.5MMX97.4MM-S | 1 | 1.0181 | 1.0181
412053 | TB GALV CUAD 25 X 1.5 X 6 MT - S | 304681 | FLEJE ZINC LISO JISG3302 1.5MMX97.4MM-S | 103392 | BZLI JISG3302 G-20 1.45MM X 1200MM | 2 | 1.0102 | 1.0286
412262 | BACO NCh204 A630-420H AAC 25MM X 6M | 412262 | BACO NCh204 A630-420H AAC 25MM X 6M | 304401 | PACC A615 G60-1 QTB EXP/B 160MM X 160MM | 1 | 1.0444 | 1.0444
402477 | W(H) A572/A992 10""X77LB/PIE X 20' | 402477 | W(H) A572/A992 10""X77LB/PIE X 20' | 402566 | W(H) A572/A992 10""X77LB/PIE X 40' | 1 | 1 | 1
403842 | PESTRUC A-36 25.0MM X 1500MM X 12000MM | 403842 | PESTRUC A-36 25.0MM X 1500MM X 12000MM | 402746 | PESTRUC A-36 25.0MM X 3000MM X 12000MM | 1 | 1 | 1
409514 | VT 64/66/40L 0.12X12.00 MT | 409514 | VT 64/66/40L 0.12X12.00 MT | 303556 | ALAMBRE TREF A496 6.60 MM X RO | 1 | 1.0023 | 1.0023
409514 | VT 64/66/40L 0.12X12.00 MT | 303556 | ALAMBRE TREF A496 6.60 MM X RO | 408045 | ALAM TREF SAE 1008 8.0MM X RO | 2 | 1.0032 | 1.0054
303956 | ALAM LIS P/AMRR SAE 1008 6.00MM X 4.70M | 303956 | ALAM LIS P/AMRR SAE 1008 6.00MM X 4.70M | 303820 | ALAM LIS P/AMRR SAE 1008 6.00MM X RO | 1 | 1.0972 | 1.0972
412144 | TB GALV REDND 3"" X 3.0 X 6.4 MT - S | 412144 | TB GALV REDND 3"" X 3.0 X 6.4 MT - S | 304728 | FLEJE JISG3302 2.8MM X 275.4MM-S | 1 | 1.0189 | 1.0189
412144 | TB GALV REDND 3"" X 3.0 X 6.4 MT - S | 304728 | FLEJE JISG3302 2.8MM X 275.4MM-S | 103397 | BZLI JISG3302 G-20 2.8MM X 1200MM | 2 | 1.0894 | 1.11
408172 | ME LISA 3""X3""-3.4MM-2.4X25M | 408172 | ME LISA 3""X3""-3.4MM-2.4X25M | 303513 | ALAMBRE TREF 1008 (N10) 3.40MM X RO | 1 | 1.0047 | 1.0047
408172 | ME LISA 3""X3""-3.4MM-2.4X25M | 303513 | ALAMBRE TREF 1008 (N10) 3.40MM X RO | 408751 | ALAM TREF SAE 1008 6.00MM X RO | 2 | 1.0231 | 1.0279
408172 | ME LISA 3""X3""-3.4MM-2.4X25M | 408751 | ALAM TREF SAE 1008 6.00MM X RO | 304694 | PACC 1012 MESH/B 160 X 160MM | 3 | 1.091 | 1.1214
410045 | ME LISA (1006) 3""X3""-3.4MM-2.02X25M | 410045 | ME LISA (1006) 3""X3""-3.4MM-2.02X25M | 303513 | ALAMBRE TREF 1008 (N10) 3.40MM X RO | 1 | 1.0037 | 1.0037
410045 | ME LISA (1006) 3""X3""-3.4MM-2.02X25M | 303513 | ALAMBRE TREF 1008 (N10) 3.40MM X RO | 408751 | ALAM TREF SAE 1008 6.00MM X RO | 2 | 1.0231 | 1.0269
410045 | ME LISA (1006) 3""X3""-3.4MM-2.02X25M | 408751 | ALAM TREF SAE 1008 6.00MM X RO | 304694 | PACC 1012 MESH/B 160 X 160MM | 3 | 1.091 | 1.1203
405091 | BACO A706 GR60 NTC 2289 11MM X 6M | 405091 | BACO A706 GR60 NTC 2289 11MM X 6M | 303478 | PACC A706 G60-1 QTB/B 160 X 160 MM | 1 | 1.0388 | 1.0388
303524 | ALAMBRE TREF A496 6.40 MM X RO | 303524 | ALAMBRE TREF A496 6.40 MM X RO | 408045 | ALAM TREF SAE 1008 8.0MM X RO | 1 | 1.006 | 1.006
303557 | ALAMBRE TREF A82 4.00 MM X RO | 303557 | ALAMBRE TREF A82 4.00 MM X RO | 400398 | ALAM TREF SAE 1008 BCC SK 5.50MM X RO | 1 | 1.0052 | 1.0052
303557 | ALAMBRE TREF A82 4.00 MM X RO | 400398 | ALAM TREF SAE 1008 BCC SK 5.50MM X RO | 303455 | PACC 1008 BCC SK/B 160 X 160 MM | 2 | 1.0242 | 1.0296
410752 | PLATINA MUELLE SAE5160H 101.6X12.7MMX5.8 | 410752 | PLATINA MUELLE SAE5160H 101.6X12.7MMX5.8 | 303920 | PACC 5160H/B 160 X 160 MM | 1 | 1.0716 | 1.0716
402452 | W(H) A572/A992 12""X16LB/PIE X 20' | 402452 | W(H) A572/A992 12""X16LB/PIE X 20' | 402455 | W(H) A572/A992 12""X16LB/PIE X 40' | 1 | 1 | 1
403707 | W(H) A572/A992 24""X76LB/PIE X 20' | 403707 | W(H) A572/A992 24""X76LB/PIE X 20' | 402649 | W(H) A572/A992 24""X76LB/PIE X 40' | 1 | 1 | 1
411710 | TB LAC RECT 50 X 150 X 6.0 X 5.684 MT | 411710 | TB LAC RECT 50 X 150 X 6.0 X 5.684 MT | 301323 | FLEJE LAC ASTM A-36 6.0MM X 381.6MM | 1 | 1.012 | 1.012
411710 | TB LAC RECT 50 X 150 X 6.0 X 5.684 MT | 301323 | FLEJE LAC ASTM A-36 6.0MM X 381.6MM | 103200 | BLAC A-36 6.0MM X 1150MM | 2 | 1.0554 | 1.0681
403180 | TB SCH 40 SC A53/A106/API 8"" 6M GR.B | 403180 | TB SCH 40 SC A53/A106/API 8"" 6M GR.B | 403182 | TB SCH 40 SC A53/A106/API 8"" 12M GR.B | 1 | 1 | 1
411265 | BACO ASTM A615/A706-G60 1/2"" X 12M - ML | 411265 | BACO ASTM A615/A706-G60 1/2"" X 12M - ML | 303661 | PACC A615/A706 G60 QTB/B 160 X 160 MM | 1 | 1.028 | 1.028
409247 | ESTRIBO E3 A615/A706 G60 3/8"" X 10UND | 409247 | ESTRIBO E3 A615/A706 G60 3/8"" X 10UND | 303774 | ALAM CORRUG A615/A706 G60 3/8"" RO | 1 | 1 | 1
409247 | ESTRIBO E3 A615/A706 G60 3/8"" X 10UND | 303774 | ALAM CORRUG A615/A706 G60 3/8"" RO | 303452 | PACC A706-1/B 160 X 160 MM | 2 | 1.0217 | 1.0217
405015 | BACO A706 GR60-NTC 2289 1/2"" X 6M | 405015 | BACO A706 GR60-NTC 2289 1/2"" X 6M | 303478 | PACC A706 G60-1 QTB/B 160 X 160 MM | 1 | 1.0317 | 1.0317
401637 | CUADRADO ORNAMENTAL A36 9MM X 6M | 401637 | CUADRADO ORNAMENTAL A36 9MM X 6M | 300490 | PACC 1020 B 130 X 130 MM | 1 | 1.07 | 1.07
403843 | PESTRUC A-36 32.0MM X 1500MM X 12000MM | 403843 | PESTRUC A-36 32.0MM X 1500MM X 12000MM | 403258 | PESTRUC A-36 32.0MM X 3000MM X 12000MM | 1 | 1 | 1
412139 | PANEL ESTRUCTURAL C06063015190582 | 412139 | PANEL ESTRUCTURAL C06063015190582 | 303960 | VARILLA CORRUG. A706 6.0 MM X LV | 1 | 1.0045 | 1.0045
412139 | PANEL ESTRUCTURAL C06063015190582 | 303960 | VARILLA CORRUG. A706 6.0 MM X LV | 303770 | ALAM CORRUG A615/A706 G60 6.00MM X RO | 2 | 1.0044 | 1.0089
412139 | PANEL ESTRUCTURAL C06063015190582 | 303770 | ALAM CORRUG A615/A706 G60 6.00MM X RO | 303479 | PACC A706/B 160 X 160 MM | 3 | 1.0127 | 1.0217
412180 | PANEL ESTRUCTURAL C08061035240320 | 412180 | PANEL ESTRUCTURAL C08061035240320 | 304590 | VARILLA CORRUG. A706 8.0 MM X LV | 1 | 1 | 1
412180 | PANEL ESTRUCTURAL C08061035240320 | 304590 | VARILLA CORRUG. A706 8.0 MM X LV | 303771 | ALAM CORRUG A615/A706 G60 8.00MM X RO | 2 | 1.0043 | 1.0043
412180 | PANEL ESTRUCTURAL C08061035240320 | 303771 | ALAM CORRUG A615/A706 G60 8.00MM X RO | 303479 | PACC A706/B 160 X 160 MM | 3 | 1.0238 | 1.0282
410555 | ME LAF Q-335 (8.0mm) - 2.40 X 6.00 M | 410555 | ME LAF Q-335 (8.0mm) - 2.40 X 6.00 M | 303840 | VARILLA CORRUG. A496 8.0MM X LV | 1 | 0.95614 | 0.95614
410555 | ME LAF Q-335 (8.0mm) - 2.40 X 6.00 M | 303840 | VARILLA CORRUG. A496 8.0MM X LV | 303718 | ALAMBRE TREF A496 8.00 MM X RO | 2 | 1 | 0.95614
410555 | ME LAF Q-335 (8.0mm) - 2.40 X 6.00 M | 303718 | ALAMBRE TREF A496 8.00 MM X RO | 300005 | ALAM LIS P/E A36 3/8"" X RO | 3 | 1.0041 | 0.9601
410555 | ME LAF Q-335 (8.0mm) - 2.40 X 6.00 M | 300005 | ALAM LIS P/E A36 3/8"" X RO | 304694 | PACC 1012 MESH/B 160 X 160MM | 4 | 1.0239 | 0.98304
402654 | W(H) A572/A992 10"" X 17LB/PIE X 20' | 402654 | W(H) A572/A992 10"" X 17LB/PIE X 20' | 402637 | W(H) A572/A992 10"" X 17LB/PIE X 40' | 1 | 1 | 1
408186 | ME LISA 4""X4""-4.2MM-2.4X24.5M | 408186 | ME LISA 4""X4""-4.2MM-2.4X24.5M | 303519 | ALAMBRE TREF 1008 (N8) 4.20MM X RO | 1 | 1 | 1
408186 | ME LISA 4""X4""-4.2MM-2.4X24.5M | 303519 | ALAMBRE TREF 1008 (N8) 4.20MM X RO | 408751 | ALAM TREF SAE 1008 6.00MM X RO | 2 | 1.014 | 1.014
408186 | ME LISA 4""X4""-4.2MM-2.4X24.5M | 408751 | ALAM TREF SAE 1008 6.00MM X RO | 304694 | PACC 1012 MESH/B 160 X 160MM | 3 | 1.091 | 1.1063
409312 | ME LISA 3""X3""-4.2MM-2.4X24.5M | 409312 | ME LISA 3""X3""-4.2MM-2.4X24.5M | 303519 | ALAMBRE TREF 1008 (N8) 4.20MM X RO | 1 | 1 | 1
409312 | ME LISA 3""X3""-4.2MM-2.4X24.5M | 303519 | ALAMBRE TREF 1008 (N8) 4.20MM X RO | 408751 | ALAM TREF SAE 1008 6.00MM X RO | 2 | 1.014 | 1.014
409312 | ME LISA 3""X3""-4.2MM-2.4X24.5M | 408751 | ALAM TREF SAE 1008 6.00MM X RO | 304694 | PACC 1012 MESH/B 160 X 160MM | 3 | 1.091 | 1.1063
412335 | TB SPLIT S500 40MMX0.9M E2.4MM-S/L | 412335 | TB SPLIT S500 40MMX0.9M E2.4MM-S/L | 304800 | TB P/SPLIT S500 40MM E2.4MM X 6.3M | 1 | 1 | 1
412335 | TB SPLIT S500 40MMX0.9M E2.4MM-S/L | 304800 | TB P/SPLIT S500 40MM E2.4MM X 6.3M | 304801 | FLEJE SPLIT S500 2.4MM X 102.5 | 2 | 1.0015 | 1.0015
412335 | TB SPLIT S500 40MMX0.9M E2.4MM-S/L | 304801 | FLEJE SPLIT S500 2.4MM X 102.5 | 103399 | BLAC A1011 HSLAS GR70 CL2 2.4MM X 1200MM | 3 | 1 | 1.0015
412337 | TB SPLIT S500 40MMX1.2M E2.4MM-S/L | 412337 | TB SPLIT S500 40MMX1.2M E2.4MM-S/L | 304800 | TB P/SPLIT S500 40MM E2.4MM X 6.3M | 1 | 1.5 | 1.5
412337 | TB SPLIT S500 40MMX1.2M E2.4MM-S/L | 304800 | TB P/SPLIT S500 40MM E2.4MM X 6.3M | 304801 | FLEJE SPLIT S500 2.4MM X 102.5 | 2 | 1.0015 | 1.5023
412337 | TB SPLIT S500 40MMX1.2M E2.4MM-S/L | 304801 | FLEJE SPLIT S500 2.4MM X 102.5 | 103399 | BLAC A1011 HSLAS GR70 CL2 2.4MM X 1200MM | 3 | 1 | 1.5023
412338 | TB SPLIT S500 40MMX1.5M E2.4MM-S/L | 412338 | TB SPLIT S500 40MMX1.5M E2.4MM-S/L | 304800 | TB P/SPLIT S500 40MM E2.4MM X 6.3M | 1 | 1 | 1
412338 | TB SPLIT S500 40MMX1.5M E2.4MM-S/L | 304800 | TB P/SPLIT S500 40MM E2.4MM X 6.3M | 304801 | FLEJE SPLIT S500 2.4MM X 102.5 | 2 | 1.0015 | 1.0015
412338 | TB SPLIT S500 40MMX1.5M E2.4MM-S/L | 304801 | FLEJE SPLIT S500 2.4MM X 102.5 | 103399 | BLAC A1011 HSLAS GR70 CL2 2.4MM X 1200MM | 3 | 1 | 1.0015
412062 | TB GALV CUAD 30 X 1.5 X 6 MT - S | 412062 | TB GALV CUAD 30 X 1.5 X 6 MT - S | 304689 | FLEJE ZINC LISO JISG3302 1.5MMX117.2MM-S | 1 | 1.018 | 1.018
412062 | TB GALV CUAD 30 X 1.5 X 6 MT - S | 304689 | FLEJE ZINC LISO JISG3302 1.5MMX117.2MM-S | 103392 | BZLI JISG3302 G-20 1.45MM X 1200MM | 2 | 1.0096 | 1.0277
400091 | PLATINA A36 3/16"" X 5/8"" X 6M | 400091 | PLATINA A36 3/16"" X 5/8"" X 6M | 300490 | PACC 1020 B 130 X 130 MM | 1 | 1.1363 | 1.1363
409452 | BACO ASTM A615/A706-G60 8MM X 12M | 409452 | BACO ASTM A615/A706-G60 8MM X 12M | 303771 | ALAM CORRUG A615/A706 G60 8.00MM X RO | 1 | 1.0118 | 1.0118
409452 | BACO ASTM A615/A706-G60 8MM X 12M | 303771 | ALAM CORRUG A615/A706 G60 8.00MM X RO | 303479 | PACC A706/B 160 X 160 MM | 2 | 1.0238 | 1.0359
405022 | BACO A706 GR60-NTC 2289 8MM X 6M | 405022 | BACO A706 GR60-NTC 2289 8MM X 6M | 303777 | PACC A706-1 NTC/B 160 X 160 MM | 1 | 1.0456 | 1.0456
412382 | ME LAF Q-283 (6mm)- 2.40 X 6.00 M | 412382 | ME LAF Q-283 (6mm)- 2.40 X 6.00 M | 303682 | VARILLA CORRUG. A496 6.0 MM X LV | 1 | 1.0098 | 1.0098
412382 | ME LAF Q-283 (6mm)- 2.40 X 6.00 M | 303682 | VARILLA CORRUG. A496 6.0 MM X LV | 303533 | ALAMBRE TREF A496 6.00 MM X RO | 2 | 1.0064 | 1.0162
412382 | ME LAF Q-283 (6mm)- 2.40 X 6.00 M | 303533 | ALAMBRE TREF A496 6.00 MM X RO | 408045 | ALAM TREF SAE 1008 8.0MM X RO | 3 | 1.004 | 1.0203
412356 | ME LAF Q-181 (4.8mm)- 2.40 X 6.00 M | 412356 | ME LAF Q-181 (4.8mm)- 2.40 X 6.00 M | 304254 | VARILLA CORRUG. A496 4.8MM X LV | 1 | 1.0174 | 1.0174
412356 | ME LAF Q-181 (4.8mm)- 2.40 X 6.00 M | 304254 | VARILLA CORRUG. A496 4.8MM X LV | 304252 | ALAMBRE TREF A496 4.8 MM X RO | 2 | 0.98319 | 1.0003
412356 | ME LAF Q-181 (4.8mm)- 2.40 X 6.00 M | 304252 | ALAMBRE TREF A496 4.8 MM X RO | 300370 | ALAM TREF 1008 C 6.50MM X RO. | 3 | 1.1304 | 1.1308
412356 | ME LAF Q-181 (4.8mm)- 2.40 X 6.00 M | 300370 | ALAM TREF 1008 C 6.50MM X RO. | 304694 | PACC 1012 MESH/B 160 X 160MM | 4 | 1.026 | 1.1601
409098 | ME LAF Q-141 (6.0mm) - 2.40 X 6.00 M | 409098 | ME LAF Q-141 (6.0mm) - 2.40 X 6.00 M | 303682 | VARILLA CORRUG. A496 6.0 MM X LV | 1 | 1.0043 | 1.0043
409098 | ME LAF Q-141 (6.0mm) - 2.40 X 6.00 M | 303682 | VARILLA CORRUG. A496 6.0 MM X LV | 303533 | ALAMBRE TREF A496 6.00 MM X RO | 2 | 1.0064 | 1.0107
409098 | ME LAF Q-141 (6.0mm) - 2.40 X 6.00 M | 303533 | ALAMBRE TREF A496 6.00 MM X RO | 408045 | ALAM TREF SAE 1008 8.0MM X RO | 3 | 1.004 | 1.0148
411961 | BACO ASTM A615/A706-G60SW 25MM X 12M-2T | 411961 | BACO ASTM A615/A706-G60SW 25MM X 12M-2T | 303710 | PACC A615/A706-1 G60 QTB/B 160 X 160 MM | 1 | 1.0273 | 1.0273
408768 | VT 80/45/45 0.09X12.00 MT | 408768 | VT 80/45/45 0.09X12.00 MT | 303600 | ALAMBRE TREF A496 4.50 MM X RO | 1 | 0.99582 | 0.99582
408768 | VT 80/45/45 0.09X12.00 MT | 303600 | ALAMBRE TREF A496 4.50 MM X RO | 408751 | ALAM TREF SAE 1008 6.00MM X RO | 2 | 1.004 | 0.99983
408768 | VT 80/45/45 0.09X12.00 MT | 408751 | ALAM TREF SAE 1008 6.00MM X RO | 304694 | PACC 1012 MESH/B 160 X 160MM | 3 | 1.091 | 1.0908
412138 | ALAM CORRUG A615 G60 8MM X RO COMP - FM | 412138 | ALAM CORRUG A615 G60 8MM X RO COMP - FM | 303468 | PACC 1525-1/B 160 X 160 MM | 1 | 1.034 | 1.034
411156 | TB SPLIT S500 40MMX2.4M E2.2MM-S/L | 411156 | TB SPLIT S500 40MMX2.4M E2.2MM-S/L | 304781 | TB P/SPLIT S500 40MM E2.2MM X 7.2M | 1 | 1.1795 | 1.1795
411156 | TB SPLIT S500 40MMX2.4M E2.2MM-S/L | 304781 | TB P/SPLIT S500 40MM E2.2MM X 7.2M | 304317 | FLEJE SPLIT S500 2.2MM X 101.8 | 2 | 1.003 | 1.183
411156 | TB SPLIT S500 40MMX2.4M E2.2MM-S/L | 304317 | FLEJE SPLIT S500 2.2MM X 101.8 | 103150 | BLAC EN10149 S500MC 2.2MM X 1200MM | 3 | 1.0849 | 1.2835
411156 | TB SPLIT S500 40MMX2.4M E2.2MM-S/L | 304317 | FLEJE SPLIT S500 2.2MM X 101.8 | 103398 | BLAC A1011 HSLAS GR70 CL2 2.2MM X 1200MM | 3 | 1.0858 | 1.2846
412366 | PZL JISG3302 0.5MM X 1200MM X 2400MM - S | 412366 | PZL JISG3302 0.5MM X 1200MM X 2400MM - S | 103280 | BZLI JISG3302 0.5MM X 1200MM XZ | 1 | 1.0009 | 1.0009
412391 | PZL JISG3302 0.9MM X 1200MM X 2400MM - S | 412391 | PZL JISG3302 0.9MM X 1200MM X 2400MM - S | 103287 | BZLI JISG3302 0.9MM X 1200MM XZ | 1 | 1.0052 | 1.0052
412393 | PZL JISG3302 1.2MM X 1200MM X 2400MM - S | 412393 | PZL JISG3302 1.2MM X 1200MM X 2400MM - S | 103290 | BZLI JISG3302 1.2MM X 1200MM XZ | 1 | 1.007 | 1.007
412394 | PZL JISG3302 1.9MM X 1200MM X 2400MM - S | 412394 | PZL JISG3302 1.9MM X 1200MM X 2400MM - S | 103293 | BZLI JISG3302 1.9MM X 1200MM XZ | 1 | 1.0032 | 1.0032
412306 | TB GALV RECT 40 X 80 X 1.8 X 6 MT -S | 412306 | TB GALV RECT 40 X 80 X 1.8 X 6 MT -S | 304832 | FLEJE ZINC LISO JISG3302 1.8MMX235 MM-S | 1 | 1.0141 | 1.0141
412306 | TB GALV RECT 40 X 80 X 1.8 X 6 MT -S | 304832 | FLEJE ZINC LISO JISG3302 1.8MMX235 MM-S | 103394 | BZLI JISG3302 G-20 1.75MM X 1200MM | 2 | 1.0101 | 1.0244
408860 | ME LAF Q-221 (6.5mm) - 2.40 X 6.00 M | 408860 | ME LAF Q-221 (6.5mm) - 2.40 X 6.00 M | 303722 | VARILLA CORRUG. A496 6.5 MM X LV | 1 | 1.0043 | 1.0043
408860 | ME LAF Q-221 (6.5mm) - 2.40 X 6.00 M | 303722 | VARILLA CORRUG. A496 6.5 MM X LV | 303721 | ALAMBRE TREF A496 6.50 MM X RO | 2 | 1.0043 | 1.0087
408860 | ME LAF Q-221 (6.5mm) - 2.40 X 6.00 M | 303721 | ALAMBRE TREF A496 6.50 MM X RO | 408045 | ALAM TREF SAE 1008 8.0MM X RO | 3 | 1.0043 | 1.013
401725 | C(U) DUAL A36/A572-G50 2""X2.58LB/PIEX6M | 401725 | C(U) DUAL A36/A572-G50 2""X2.58LB/PIEX6M | 303931 | PACC 1020 P3 Nb2/B 160 X 160 MM | 1 | 1.1103 | 1.1103
406715 | W(H) A572/A992 12""X72LB/PIE X 20' | 406715 | W(H) A572/A992 12""X72LB/PIE X 20' | 402409 | W(H) A572/A992 12""X72LB/PIE X 40' | 1 | 1 | 1
406293 | REDONDO LISO A36 3/8"" X 12M | 406293 | REDONDO LISO A36 3/8"" X 12M | 300005 | ALAM LIS P/E A36 3/8"" X RO | 1 | 0.97515 | 0.97515
406293 | REDONDO LISO A36 3/8"" X 12M | 300005 | ALAM LIS P/E A36 3/8"" X RO | 304694 | PACC 1012 MESH/B 160 X 160MM | 2 | 1.0239 | 0.99844
402554 | W(H) A572/A992 21""X83LB/PIE X 20' | 402554 | W(H) A572/A992 21""X83LB/PIE X 20' | 402418 | W(H) A572/A992 21""X83LB/PIE X 40' | 1 | 1 | 1
409233 | ME LAF Q-295 (7.5mm) - 2.40 X 6.00 M | 409233 | ME LAF Q-295 (7.5mm) - 2.40 X 6.00 M | 304255 | VARILLA CORRUG. A496 7.5MM X LV | 1 | 1.0038 | 1.0038
409233 | ME LAF Q-295 (7.5mm) - 2.40 X 6.00 M | 304255 | VARILLA CORRUG. A496 7.5MM X LV | 304253 | ALAMBRE TREF A496 7.50 MM X RO | 2 | 1.0032 | 1.007
409233 | ME LAF Q-295 (7.5mm) - 2.40 X 6.00 M | 304253 | ALAMBRE TREF A496 7.50 MM X RO | 300005 | ALAM LIS P/E A36 3/8"" X RO | 3 | 1.033 | 1.0402
409233 | ME LAF Q-295 (7.5mm) - 2.40 X 6.00 M | 300005 | ALAM LIS P/E A36 3/8"" X RO | 304694 | PACC 1012 MESH/B 160 X 160MM | 4 | 1.0239 | 1.065
409434 | ALAMBRE RECOCIDO N17 - ROLLO 25 KG | 409434 | ALAMBRE RECOCIDO N17 - ROLLO 25 KG | 303510 | ALAMBRE TREF 1006Â (N17) 1.45 MM X RO | 1 | 1 | 1
409434 | ALAMBRE RECOCIDO N17 - ROLLO 25 KG | 303510 | ALAMBRE TREF 1006Â (N17) 1.45 MM X RO | 408751 | ALAM TREF SAE 1008 6.00MM X RO | 2 | 1.1011 | 1.1011
409434 | ALAMBRE RECOCIDO N17 - ROLLO 25 KG | 408751 | ALAM TREF SAE 1008 6.00MM X RO | 304694 | PACC 1012 MESH/B 160 X 160MM | 3 | 1.091 | 1.2013
406296 | REDONDO LISO A36 5/8"" X 12M | 406296 | REDONDO LISO A36 5/8"" X 12M | 303458 | PACC 1020 B/B 160 X 160 MM | 1 | 1.0423 | 1.0423
412052 | TB GALV RECT 40 X 60 X 1.5 X 6 MT - S | 412052 | TB GALV RECT 40 X 60 X 1.5 X 6 MT - S | 304680 | FLEJE ZINC LISO JISG3302 1.5MMX196.0MM-S | 1 | 1.0187 | 1.0187
412052 | TB GALV RECT 40 X 60 X 1.5 X 6 MT - S | 304680 | FLEJE ZINC LISO JISG3302 1.5MMX196.0MM-S | 103392 | BZLI JISG3302 G-20 1.45MM X 1200MM | 2 | 1.0136 | 1.0326
412411 | ME LAF QE-295 ( 7.5mm)- 2.40 X 5.70 M | 412411 | ME LAF QE-295 ( 7.5mm)- 2.40 X 5.70 M | 304255 | VARILLA CORRUG. A496 7.5MM X LV | 1 | 1.0052 | 1.0052
412411 | ME LAF QE-295 ( 7.5mm)- 2.40 X 5.70 M | 304255 | VARILLA CORRUG. A496 7.5MM X LV | 304253 | ALAMBRE TREF A496 7.50 MM X RO | 2 | 1.0032 | 1.0084
412411 | ME LAF QE-295 ( 7.5mm)- 2.40 X 5.70 M | 304253 | ALAMBRE TREF A496 7.50 MM X RO | 300005 | ALAM LIS P/E A36 3/8"" X RO | 3 | 1.033 | 1.0416
412411 | ME LAF QE-295 ( 7.5mm)- 2.40 X 5.70 M | 300005 | ALAM LIS P/E A36 3/8"" X RO | 304694 | PACC 1012 MESH/B 160 X 160MM | 4 | 1.0239 | 1.0665
412280 | TB SPLIT S500 41MMX1.5M E2.2MM -S/L | 412280 | TB SPLIT S500 41MMX1.5M E2.2MM -S/L | 304318 | TB P/SPLIT S500 41MM E2.2MM X 6.0M | 1 | 1.0925 | 1.0925
412280 | TB SPLIT S500 41MMX1.5M E2.2MM -S/L | 304318 | TB P/SPLIT S500 41MM E2.2MM X 6.0M | 304317 | FLEJE SPLIT S500 2.2MM X 101.8 | 2 | 1.0017 | 1.0944
412280 | TB SPLIT S500 41MMX1.5M E2.2MM -S/L | 304317 | FLEJE SPLIT S500 2.2MM X 101.8 | 103150 | BLAC EN10149 S500MC 2.2MM X 1200MM | 3 | 1.0849 | 1.1874
412280 | TB SPLIT S500 41MMX1.5M E2.2MM -S/L | 304317 | FLEJE SPLIT S500 2.2MM X 101.8 | 103398 | BLAC A1011 HSLAS GR70 CL2 2.2MM X 1200MM | 3 | 1.0858 | 1.1883
402422 | W(H) A572/A992 12""X22LB/PIE X 20' | 402422 | W(H) A572/A992 12""X22LB/PIE X 20' | 402643 | W(H) A572/A992 12"" X 22LB/PIE X 40' | 1 | 1 | 1
412412 | ME LAF QE-295 ( 7.5mm)- 2.40 X 5.80 M | 412412 | ME LAF QE-295 ( 7.5mm)- 2.40 X 5.80 M | 304255 | VARILLA CORRUG. A496 7.5MM X LV | 1 | 1.0039 | 1.0039
412412 | ME LAF QE-295 ( 7.5mm)- 2.40 X 5.80 M | 304255 | VARILLA CORRUG. A496 7.5MM X LV | 304253 | ALAMBRE TREF A496 7.50 MM X RO | 2 | 1.0032 | 1.0071
412412 | ME LAF QE-295 ( 7.5mm)- 2.40 X 5.80 M | 304253 | ALAMBRE TREF A496 7.50 MM X RO | 300005 | ALAM LIS P/E A36 3/8"" X RO | 3 | 1.033 | 1.0403
412412 | ME LAF QE-295 ( 7.5mm)- 2.40 X 5.80 M | 300005 | ALAM LIS P/E A36 3/8"" X RO | 304694 | PACC 1012 MESH/B 160 X 160MM | 4 | 1.0239 | 1.0651
412413 | ME LAF QE-295 ( 7.5mm)- 2.40 X 4.55 M | 412413 | ME LAF QE-295 ( 7.5mm)- 2.40 X 4.55 M | 304255 | VARILLA CORRUG. A496 7.5MM X LV | 1 | 1.0025 | 1.0025
412413 | ME LAF QE-295 ( 7.5mm)- 2.40 X 4.55 M | 304255 | VARILLA CORRUG. A496 7.5MM X LV | 304253 | ALAMBRE TREF A496 7.50 MM X RO | 2 | 1.0032 | 1.0056
412413 | ME LAF QE-295 ( 7.5mm)- 2.40 X 4.55 M | 304253 | ALAMBRE TREF A496 7.50 MM X RO | 300005 | ALAM LIS P/E A36 3/8"" X RO | 3 | 1.033 | 1.0388
412413 | ME LAF QE-295 ( 7.5mm)- 2.40 X 4.55 M | 300005 | ALAM LIS P/E A36 3/8"" X RO | 304694 | PACC 1012 MESH/B 160 X 160MM | 4 | 1.0239 | 1.0636
407936 | ALAMBRE RECOCIDO N16 - ROLLO 45.5 KG | 407936 | ALAMBRE RECOCIDO N16 - ROLLO 45.5 KG | 303508 | ALAMBRE TREF 1006Â (N16) 1.65 MM X RO | 1 | 1.0017 | 1.0017
407936 | ALAMBRE RECOCIDO N16 - ROLLO 45.5 KG | 303508 | ALAMBRE TREF 1006Â (N16) 1.65 MM X RO | 408751 | ALAM TREF SAE 1008 6.00MM X RO | 2 | 1.0252 | 1.0269
407936 | ALAMBRE RECOCIDO N16 - ROLLO 45.5 KG | 408751 | ALAM TREF SAE 1008 6.00MM X RO | 304694 | PACC 1012 MESH/B 160 X 160MM | 3 | 1.091 | 1.1204
304871 | ALAM CORRUG A615/A706 G60 3/4"" RO | 304871 | ALAM CORRUG A615/A706 G60 3/4"" RO | 304472 | PACC NCh3334-A630S-A/B 160 X 160MM | 1 | 1.6077 | 1.6077
401210 | TB GALV REDND 2"" X 2.0 X 6.4 MT | 401210 | TB GALV REDND 2"" X 2.0 X 6.4 MT | 303042 | FLEJE ZINC LISO JISG3302 1.9MM X 188.0 M | 1 | 1.0186 | 1.0186
401210 | TB GALV REDND 2"" X 2.0 X 6.4 MT | 303042 | FLEJE ZINC LISO JISG3302 1.9MM X 188.0 M | 102170 | BZLI JISG3302 1.9MM X 1200MM | 2 | 1.0244 | 1.0434
304650 | BARRA MINERA P/CORT 1098 3.1/2"" X 7.3M | 304650 | BARRA MINERA P/CORT 1098 3.1/2"" X 7.3M | 304860 | PACC 1098/C 180MM X 180MM | 1 | 1.0202 | 1.0202
400444 | TEE A36 1/8"" X 1.1/4"" X 1.1/4"" X 6M | 400444 | TEE A36 1/8"" X 1.1/4"" X 1.1/4"" X 6M | 303458 | PACC 1020 B/B 160 X 160 MM | 1 | 1.0531 | 1.0531
401624 | ANG DUAL A36/A572-GR50 2"" X 3/8"" X 6M | 401624 | ANG DUAL A36/A572-GR50 2"" X 3/8"" X 6M | 303931 | PACC 1020 P3 Nb2/B 160 X 160 MM | 1 | 1.0312 | 1.0312
412141 | TB GALV REDND 3"" X 2.5 X 6.4 MT - S | 412141 | TB GALV REDND 3"" X 2.5 X 6.4 MT - S | 304726 | FLEJE ZINC LISO JISG3302 2.4MMX276.4MM-S | 1 | 1.0182 | 1.0182
412141 | TB GALV REDND 3"" X 2.5 X 6.4 MT - S | 304726 | FLEJE ZINC LISO JISG3302 2.4MMX276.4MM-S | 103396 | BZLI JISG3302 G-20 2.4MM X 1200MM | 2 | 1.0244 | 1.043
411103 | ALAM CORRUG A615/A706 G60 6MMXRO COMP C | 411103 | ALAM CORRUG A615/A706 G60 6MMXRO COMP C | 303770 | ALAM CORRUG A615/A706 G60 6.00MM X RO | 1 | 0.99929 | 0.99929
411103 | ALAM CORRUG A615/A706 G60 6MMXRO COMP C | 303770 | ALAM CORRUG A615/A706 G60 6.00MM X RO | 303479 | PACC A706/B 160 X 160 MM | 2 | 1.0127 | 1.0119
401727 | C(U) DUAL A36/A572-G50 3""X5.00LB/PIEX6M | 401727 | C(U) DUAL A36/A572-G50 3""X5.00LB/PIEX6M | 304231 | PACC 1020 P3 Nb3/B 160 X 160 MM | 1 | 1.0692 | 1.0692
401726 | C(U) DUAL A36/A572-G50 3""X4.10LB/PIEX6M. | 401726 | C(U) DUAL A36/A572-G50 3""X4.10LB/PIEX6M. | 304231 | PACC 1020 P3 Nb3/B 160 X 160 MM | 1 | 1.1481 | 1.1481
409066 | BACO ASTM A615/A706-G60-1E 1.3/8"" X 14M | 409066 | BACO ASTM A615/A706-G60-1E 1.3/8"" X 14M | 303801 | PACC A706 G60-1EM QTB/B 160 X 160 MM | 1 | 1.0228 | 1.0228
400115 | PLATINA A36 3/16"" X 2.1/2"" X 6M | 400115 | PLATINA A36 3/16"" X 2.1/2"" X 6M | 303458 | PACC 1020 B/B 160 X 160 MM | 1 | 1.0688 | 1.0688
400116 | PLATINA A36 1/4"" X 2.1/2"" X 6M | 400116 | PLATINA A36 1/4"" X 2.1/2"" X 6M | 303458 | PACC 1020 B/B 160 X 160 MM | 1 | 1.0701 | 1.0701
400117 | PLATINA A36 3/8"" X 2.1/2"" X 6M | 400117 | PLATINA A36 3/8"" X 2.1/2"" X 6M | 303458 | PACC 1020 B/B 160 X 160 MM | 1 | 1.0571 | 1.0571
400118 | PLATINA A36 1/2"" X 2.1/2"" X 6M | 400118 | PLATINA A36 1/2"" X 2.1/2"" X 6M | 303458 | PACC 1020 B/B 160 X 160 MM | 1 | 1.0593 | 1.0593
400591 | PCLAC SPLITBOLT 40MM 4.5 X 150 X 150MM | 400591 | PCLAC SPLITBOLT 40MM 4.5 X 150 X 150MM | 409656 | SPLATINA A-36 4.5MM X 150 X 2400MM | 1 | 1.052 | 1.052
400591 | PCLAC SPLITBOLT 40MM 4.5 X 150 X 150MM | 409656 | SPLATINA A-36 4.5MM X 150 X 2400MM | 400617 | PDLAC A-36 4.5MM X 1200MM X 2400MM | 2 | 1.04 | 1.0941
401329 | PESTRUC A-36 12.0MM X 2400MM X 6000MM | 401329 | PESTRUC A-36 12.0MM X 2400MM X 6000MM | 402717 | PESTRUC A-36 12.0MM X 2400MM X 12000MM | 1 | 1 | 1
402762 | PESTRUC A-36 63.0MM X 1500MM X 6000MM | 402762 | PESTRUC A-36 63.0MM X 1500MM X 6000MM | 402765 | PESTRUC A-36 63.0MM X 3000MM X 6000MM | 1 | 1 | 1
411891 | BARRA MINERA 1098 3.1/2"" X 4.11M - ACH | 411891 | BARRA MINERA 1098 3.1/2"" X 4.11M - ACH | 304610 | BARRA MINERA P/CORT 1098 3.1/2"" X 8.3M | 1 | 1.0971 | 1.0971
411891 | BARRA MINERA 1098 3.1/2"" X 4.11M - ACH | 304610 | BARRA MINERA P/CORT 1098 3.1/2"" X 8.3M | 304195 | PACC 1098/B 160MM X 160MM. | 2 | 1.036 | 1.1366
410931 | ALAM CORRUG A615/A706 G60 8MMXRO COMP C | 410931 | ALAM CORRUG A615/A706 G60 8MMXRO COMP C | 409700 | ALAM CORRUG A615/A706 G60 8MM X RO COMP | 1 | 1 | 1
410931 | ALAM CORRUG A615/A706 G60 8MMXRO COMP C | 409700 | ALAM CORRUG A615/A706 G60 8MM X RO COMP | 303479 | PACC A706/B 160 X 160 MM | 2 | 1.0265 | 1.0265
408578 | BACO ASTM A615/A706-G60 12MM X 9M - 1T | 408578 | BACO ASTM A615/A706-G60 12MM X 9M - 1T | 303661 | PACC A615/A706 G60 QTB/B 160 X 160 MM | 1 | 1.0299 | 1.0299
412230 | CLAVO C/CB 2.1/2 X 12-BOL 1KG X CJ 15KG | 412230 | CLAVO C/CB 2.1/2 X 12-BOL 1KG X CJ 15KG | 304880 | CLAVO C/CB 2.1/2 X 12-GRANEL | 1 | 1 | 1
412230 | CLAVO C/CB 2.1/2 X 12-BOL 1KG X CJ 15KG | 304880 | CLAVO C/CB 2.1/2 X 12-GRANEL | 303512 | ALAMBRE TREF 1008 (N12) 2.80MM X RO | 2 | 1 | 1
412230 | CLAVO C/CB 2.1/2 X 12-BOL 1KG X CJ 15KG | 303512 | ALAMBRE TREF 1008 (N12) 2.80MM X RO | 408751 | ALAM TREF SAE 1008 6.00MM X RO | 3 | 1.0152 | 1.0152
412230 | CLAVO C/CB 2.1/2 X 12-BOL 1KG X CJ 15KG | 408751 | ALAM TREF SAE 1008 6.00MM X RO | 304694 | PACC 1012 MESH/B 160 X 160MM | 4 | 1.091 | 1.1076
402827 | PL A-709 GR50 32.0MM X 2400MM X 6000MM | 402827 | PL A-709 GR50 32.0MM X 2400MM X 6000MM | 402789 | PL A-709 GR50 32.0MM X 2400MM X 12000MM | 1 | 1 | 1
411949 | BACO ASTM A615/A706-G60SW 16MM X 12M-2T | 411949 | BACO ASTM A615/A706-G60SW 16MM X 12M-2T | 303661 | PACC A615/A706 G60 QTB/B 160 X 160 MM | 1 | 1.04 | 1.04
411960 | BACO ASTM A615/A706-G60SW 20MM X 12M-2T. | 411960 | BACO ASTM A615/A706-G60SW 20MM X 12M-2T. | 303661 | PACC A615/A706 G60 QTB/B 160 X 160 MM | 1 | 1.033 | 1.033
400095 | PLATINA A36 1/4"" X 3/4"" X 6M | 400095 | PLATINA A36 1/4"" X 3/4"" X 6M | 300490 | PACC 1020 B 130 X 130 MM | 1 | 1.1481 | 1.1481
411268 | BACO ASTM A615/A706-G60 3/4"" X 14M - ML | 411268 | BACO ASTM A615/A706-G60 3/4"" X 14M - ML | 303661 | PACC A615/A706 G60 QTB/B 160 X 160 MM | 1 | 1.0334 | 1.0334
304835 | FLEJE ZINC LISO JISG3302 1.9MMX145.4MM-S | 304835 | FLEJE ZINC LISO JISG3302 1.9MMX145.4MM-S | 103293 | BZLI JISG3302 1.9MM X 1200MM XZ | 1 | 1.0081 | 1.0081
403862 | PL A-709 GR50 8.0MM X 1200MM X 2400MM | 403862 | PL A-709 GR50 8.0MM X 1200MM X 2400MM | 401327 | PESTRUC A-36 8.0MM X 2400MM X 6000MM | 1 | 1 | 1
403862 | PL A-709 GR50 8.0MM X 1200MM X 2400MM | 401327 | PESTRUC A-36 8.0MM X 2400MM X 6000MM | 402708 | PESTRUC A-36 8.0MM X 2400MM X 12000MM | 2 | 1 | 1
402245 | C(U) A36 10""X15.3LB/PIE X 20' | 402245 | C(U) A36 10""X15.3LB/PIE X 20' | 407725 | *C(U) A-36 10"" X 15.3LB/PIE X 12M | 1 | 1 | 1
400124 | PLATINA A36 1/4"" X 4"" X 6M | 400124 | PLATINA A36 1/4"" X 4"" X 6M | 303460 | PACC 1020B2/B 160 X 160 MM | 1 | 1.084 | 1.084
400125 | PLATINA A36 3/8"" X 4"" X 6M | 400125 | PLATINA A36 3/8"" X 4"" X 6M | 303460 | PACC 1020B2/B 160 X 160 MM | 1 | 1.1104 | 1.1104
400126 | PLATINA A36 1/2"" X 4"" X 6M | 400126 | PLATINA A36 1/2"" X 4"" X 6M | 303460 | PACC 1020B2/B 160 X 160 MM | 1 | 1.0631 | 1.0631
412130 | TB GALV REDND 1"" X 2.0 X 6 MT - S | 412130 | TB GALV REDND 1"" X 2.0 X 6 MT - S | 304715 | FLEJE ZINC LISO JISG3302 1.9MMX104.2 M-S | 1 | 1.0157 | 1.0157
412130 | TB GALV REDND 1"" X 2.0 X 6 MT - S | 304715 | FLEJE ZINC LISO JISG3302 1.9MMX104.2 M-S | 103293 | BZLI JISG3302 1.9MM X 1200MM XZ | 2 | 1.0142 | 1.0301
412263 | TB GALV CUAD 25 X 1.2 X 6 MT - S | 412263 | TB GALV CUAD 25 X 1.2 X 6 MT - S | 304820 | FLEJE ZINC LISO JISG3302 1.2MMX98.0 MM-S | 1 | 1.0145 | 1.0145
412263 | TB GALV CUAD 25 X 1.2 X 6 MT - S | 304820 | FLEJE ZINC LISO JISG3302 1.2MMX98.0 MM-S | 103290 | BZLI JISG3302 1.2MM X 1200MM XZ | 2 | 1.0241 | 1.0389
412066 | TB GALV REDND 1"" X 1.5 X 6 MT - S | 412066 | TB GALV REDND 1"" X 1.5 X 6 MT - S | 304685 | FLEJE ZINC LISO JISG3302 1.5MMX105.0MM-S | 1 | 1.0354 | 1.0354
412066 | TB GALV REDND 1"" X 1.5 X 6 MT - S | 304685 | FLEJE ZINC LISO JISG3302 1.5MMX105.0MM-S | 103392 | BZLI JISG3302 G-20 1.45MM X 1200MM | 2 | 1.0079 | 1.0436
412234 | TB GALV CUAD 25 X 1.8 X 6 MT - S | 412234 | TB GALV CUAD 25 X 1.8 X 6 MT - S | 304796 | FLEJE ZINC LISO JISG3302 1.8MMX96.8 MM-S | 1 | 1.0236 | 1.0236
412234 | TB GALV CUAD 25 X 1.8 X 6 MT - S | 304796 | FLEJE ZINC LISO JISG3302 1.8MMX96.8 MM-S | 103394 | BZLI JISG3302 G-20 1.75MM X 1200MM | 2 | 1.1379 | 1.1648
408590 | BACO ASTM A615/A706-G60 1/2"" X 9M - 1T | 408590 | BACO ASTM A615/A706-G60 1/2"" X 9M - 1T | 303661 | PACC A615/A706 G60 QTB/B 160 X 160 MM | 1 | 1.0301 | 1.0301
410392 | BACO ASTM A615/A706-G60 1.3/8"" X 7M | 410392 | BACO ASTM A615/A706-G60 1.3/8"" X 7M | 303710 | PACC A615/A706-1 G60 QTB/B 160 X 160 MM | 1 | 1.0309 | 1.0309
410091 | BACO ASTM A615/A706-G60 3/4"" X 7M | 410091 | BACO ASTM A615/A706-G60 3/4"" X 7M | 303661 | PACC A615/A706 G60 QTB/B 160 X 160 MM | 1 | 1.0337 | 1.0337
412480 | ME LISA 3""X3""-4.2MM-1.7X25M | 412480 | ME LISA 3""X3""-4.2MM-1.7X25M | 303519 | ALAMBRE TREF 1008 (N8) 4.20MM X RO | 1 | 1 | 1
412480 | ME LISA 3""X3""-4.2MM-1.7X25M | 303519 | ALAMBRE TREF 1008 (N8) 4.20MM X RO | 408751 | ALAM TREF SAE 1008 6.00MM X RO | 2 | 1.014 | 1.014
412480 | ME LISA 3""X3""-4.2MM-1.7X25M | 408751 | ALAM TREF SAE 1008 6.00MM X RO | 304694 | PACC 1012 MESH/B 160 X 160MM | 3 | 1.091 | 1.1063
400446 | TEE A36 3/16"" X 1.1/2"" X 1.1/2"" X 6M | 400446 | TEE A36 3/16"" X 1.1/2"" X 1.1/2"" X 6M | 300427 | TEE P/E A36 1 1/2"" X 3/16"" X 6.00M | 1 | 1.0237 | 1.0237
400446 | TEE A36 3/16"" X 1.1/2"" X 1.1/2"" X 6M | 300427 | TEE P/E A36 1 1/2"" X 3/16"" X 6.00M | 303458 | PACC 1020 B/B 160 X 160 MM | 2 | 1.1317 | 1.1584
409244 | ESTRIBO VIGA V3 A615/A706 G60 6MM X 20UN | 409244 | ESTRIBO VIGA V3 A615/A706 G60 6MM X 20UN | 303770 | ALAM CORRUG A615/A706 G60 6.00MM X RO | 1 | 1.005 | 1.005
409244 | ESTRIBO VIGA V3 A615/A706 G60 6MM X 20UN | 303770 | ALAM CORRUG A615/A706 G60 6.00MM X RO | 303479 | PACC A706/B 160 X 160 MM | 2 | 1.0127 | 1.0177
401728 | C(U) DUAL A36/A572-G50 4""X5.40LB/PIEX6M. | 401728 | C(U) DUAL A36/A572-G50 4""X5.40LB/PIEX6M. | 304231 | PACC 1020 P3 Nb3/B 160 X 160 MM | 1 | 1.0829 | 1.0829
407504 | C(U) A36 8""X18.75LB/PIE X 6M | 407504 | C(U) A36 8""X18.75LB/PIE X 6M | 407505 | *C(U) A36 8""X18.75LB/PIE X 12M | 1 | 1 | 1
402713 | PESTRUC A-36 9.5MM X 2400MM X 6000MM | 402713 | PESTRUC A-36 9.5MM X 2400MM X 6000MM | 402714 | PESTRUC A-36 9.5MM X 2400MM X 12000MM | 1 | 1 | 1
409248 | ESTRIBO E4 A615/A706 G60 3/8"" X 10UND | 409248 | ESTRIBO E4 A615/A706 G60 3/8"" X 10UND | 303774 | ALAM CORRUG A615/A706 G60 3/8"" RO | 1 | 1.0044 | 1.0044
409248 | ESTRIBO E4 A615/A706 G60 3/8"" X 10UND | 303774 | ALAM CORRUG A615/A706 G60 3/8"" RO | 303452 | PACC A706-1/B 160 X 160 MM | 2 | 1.0217 | 1.0262
409246 | ESTRIBO E2 A615/A706 G60 3/8"" X 10UND | 409246 | ESTRIBO E2 A615/A706 G60 3/8"" X 10UND | 303774 | ALAM CORRUG A615/A706 G60 3/8"" RO | 1 | 1 | 1
409246 | ESTRIBO E2 A615/A706 G60 3/8"" X 10UND | 303774 | ALAM CORRUG A615/A706 G60 3/8"" RO | 303452 | PACC A706-1/B 160 X 160 MM | 2 | 1.0217 | 1.0217
411946 | BACO ASTM A615/A706-G60SW 9.5MM X12M-2T | 411946 | BACO ASTM A615/A706-G60SW 9.5MM X12M-2T | 303661 | PACC A615/A706 G60 QTB/B 160 X 160 MM | 1 | 1.0242 | 1.0242
400496 | BAHE A615 G75 32MM X 12.00M | 400496 | BAHE A615 G75 32MM X 12.00M | 300439 | BAHE P/CORT A615 G75 32.00MM X 12.00M | 1 | 1.005 | 1.005
400496 | BAHE A615 G75 32MM X 12.00M | 300439 | BAHE P/CORT A615 G75 32.00MM X 12.00M | 304640 | PACC A615 G75 QTB/B 160MM X 160MM | 2 | 1.0862 | 1.0916
409174 | ESTRIBO COL. C6 A615/A706 G60 8MMX 20UND | 409174 | ESTRIBO COL. C6 A615/A706 G60 8MMX 20UND | 303771 | ALAM CORRUG A615/A706 G60 8.00MM X RO | 1 | 1.0042 | 1.0042
409174 | ESTRIBO COL. C6 A615/A706 G60 8MMX 20UND | 303771 | ALAM CORRUG A615/A706 G60 8.00MM X RO | 303479 | PACC A706/B 160 X 160 MM | 2 | 1.0238 | 1.0281
400465 | BAHE A615 G75 19MM X 3.60M | 400465 | BAHE A615 G75 19MM X 3.60M | 300432 | BAHE P/CORT A615 G75 19.00 MM X 12.00M | 1 | 1.0038 | 1.0038
400465 | BAHE A615 G75 19MM X 3.60M | 300432 | BAHE P/CORT A615 G75 19.00 MM X 12.00M | 304640 | PACC A615 G75 QTB/B 160MM X 160MM | 2 | 1.0227 | 1.0267
409245 | ESTRIBO E1 A615/A706 G60 3/8"" X 10UND | 409245 | ESTRIBO E1 A615/A706 G60 3/8"" X 10UND | 303774 | ALAM CORRUG A615/A706 G60 3/8"" RO | 1 | 1.0031 | 1.0031
409245 | ESTRIBO E1 A615/A706 G60 3/8"" X 10UND | 303774 | ALAM CORRUG A615/A706 G60 3/8"" RO | 303452 | PACC A706-1/B 160 X 160 MM | 2 | 1.0217 | 1.0249
409243 | ESTRIBO VIGA V2 A615/A706 G60 6MM X 20UN | 409243 | ESTRIBO VIGA V2 A615/A706 G60 6MM X 20UN | 303770 | ALAM CORRUG A615/A706 G60 6.00MM X RO | 1 | 1 | 1
409243 | ESTRIBO VIGA V2 A615/A706 G60 6MM X 20UN | 303770 | ALAM CORRUG A615/A706 G60 6.00MM X RO | 303479 | PACC A706/B 160 X 160 MM | 2 | 1.0127 | 1.0127
409232 | ESTRIBO COL. C2 A615/A706 G60 6MM X 20UN | 409232 | ESTRIBO COL. C2 A615/A706 G60 6MM X 20UN | 303770 | ALAM CORRUG A615/A706 G60 6.00MM X RO | 1 | 1 | 1
409232 | ESTRIBO COL. C2 A615/A706 G60 6MM X 20UN | 303770 | ALAM CORRUG A615/A706 G60 6.00MM X RO | 303479 | PACC A706/B 160 X 160 MM | 2 | 1.0127 | 1.0127
411947 | BACO ASTM A615/A706-G60SW 12MM X 12M-2T | 411947 | BACO ASTM A615/A706-G60SW 12MM X 12M-2T | 303661 | PACC A615/A706 G60 QTB/B 160 X 160 MM | 1 | 1.0278 | 1.0278
401729 | C(U) DUAL A36/A572-G50 4""X7.25LB/PIEX6M | 401729 | C(U) DUAL A36/A572-G50 4""X7.25LB/PIEX6M | 304231 | PACC 1020 P3 Nb3/B 160 X 160 MM | 1 | 1.1482 | 1.1482
402828 | PL A-709 GR50 12.0MM X 3000MM X 6000MM | 402828 | PL A-709 GR50 12.0MM X 3000MM X 6000MM | 402777 | PL A-709 GR50 12.0MM X 3000MM X 12000MM | 1 | 1 | 1
402800 | PL A-709 GR50 22.0MM X 3000MM X 6000MM | 402800 | PL A-709 GR50 22.0MM X 3000MM X 6000MM | 402799 | PL A-709 GR50 22.0MM X 3000MM X 12000MM | 1 | 1 | 1
402794 | PL A-709 GR50 8.0MM X 2400MM X 6000MM | 402794 | PL A-709 GR50 8.0MM X 2400MM X 6000MM | 402790 | PL A-709 GR50 8.0MM X 2400MM X 12000MM | 1 | 1 | 1
412470 | CLAVO C/CB 2.1/2"" X 10 X CJ 15 KG | 412470 | CLAVO C/CB 2.1/2"" X 10 X CJ 15 KG | 303513 | ALAMBRE TREF 1008 (N10) 3.40MM X RO | 1 | 1.0222 | 1.0222
412470 | CLAVO C/CB 2.1/2"" X 10 X CJ 15 KG | 303513 | ALAMBRE TREF 1008 (N10) 3.40MM X RO | 408751 | ALAM TREF SAE 1008 6.00MM X RO | 2 | 1.0231 | 1.0458
412470 | CLAVO C/CB 2.1/2"" X 10 X CJ 15 KG | 408751 | ALAM TREF SAE 1008 6.00MM X RO | 304694 | PACC 1012 MESH/B 160 X 160MM | 3 | 1.091 | 1.141
400650 | BAHE A615 G75 22MM X 12.00M S/C | 400650 | BAHE A615 G75 22MM X 12.00M S/C | 300435 | BAHE P/CORT A615 G75 22.00MM X 12.00M | 1 | 1.0179 | 1.0179
400650 | BAHE A615 G75 22MM X 12.00M S/C | 300435 | BAHE P/CORT A615 G75 22.00MM X 12.00M | 304640 | PACC A615 G75 QTB/B 160MM X 160MM | 2 | 1.034 | 1.0526
412285 | TB SPLIT S500 41MMX2.1M E2.4MM -S/L | 412285 | TB SPLIT S500 41MMX2.1M E2.4MM -S/L | 304791 | TB P/SPLIT S500 41MM E2.4MM X 6.3M | 1 | 1.1592 | 1.1592
412285 | TB SPLIT S500 41MMX2.1M E2.4MM -S/L | 304791 | TB P/SPLIT S500 41MM E2.4MM X 6.3M | 304801 | FLEJE SPLIT S500 2.4MM X 102.5 | 2 | 1.006 | 1.1662
412285 | TB SPLIT S500 41MMX2.1M E2.4MM -S/L | 304801 | FLEJE SPLIT S500 2.4MM X 102.5 | 103399 | BLAC A1011 HSLAS GR70 CL2 2.4MM X 1200MM | 3 | 1 | 1.1662
400133 | REDONDO PULIDO SAE 1045 1.1/8"" X 6M | 400133 | REDONDO PULIDO SAE 1045 1.1/8"" X 6M | 300073 | REDONDO P/P SAE 1045 1 1/8"" X 12.00M | 1 | 1.02 | 1.02
409635 | BACO NCh204 A630-420H AAC 28MM X 9M | 409635 | BACO NCh204 A630-420H AAC 28MM X 9M | 304401 | PACC A615 G60-1 QTB EXP/B 160MM X 160MM | 1 | 1.0863 | 1.0863
400447 | TEE A36 1/4"" X 2"" X 2"" X 6M | 400447 | TEE A36 1/4"" X 2"" X 2"" X 6M | 300428 | TEE P/E A36 2"" X 1/4"" X 6.00M | 1 | 1.0094 | 1.0094
400447 | TEE A36 1/4"" X 2"" X 2"" X 6M | 300428 | TEE P/E A36 2"" X 1/4"" X 6.00M | 303458 | PACC 1020 B/B 160 X 160 MM | 2 | 1.1034 | 1.1138
411274 | BACO ASTM A615/A706-G60 1"" X 12M - ML | 411274 | BACO ASTM A615/A706-G60 1"" X 12M - ML | 303710 | PACC A615/A706-1 G60 QTB/B 160 X 160 MM | 1 | 1.0343 | 1.0343
411641 | ME LISA 4""x4""-4.2 MM-2.50X25M | 411641 | ME LISA 4""x4""-4.2 MM-2.50X25M | 303519 | ALAMBRE TREF 1008 (N8) 4.20MM X RO | 1 | 1.0033 | 1.0033
411641 | ME LISA 4""x4""-4.2 MM-2.50X25M | 303519 | ALAMBRE TREF 1008 (N8) 4.20MM X RO | 408751 | ALAM TREF SAE 1008 6.00MM X RO | 2 | 1.014 | 1.0174
411641 | ME LISA 4""x4""-4.2 MM-2.50X25M | 408751 | ALAM TREF SAE 1008 6.00MM X RO | 304694 | PACC 1012 MESH/B 160 X 160MM | 3 | 1.091 | 1.1099
406644 | PL A-709 GR50 12.0MM X 1200MM X 2400MM | 406644 | PL A-709 GR50 12.0MM X 1200MM X 2400MM | 402826 | PL A-709 GR50 12.0MM X 2400MM X 6000MM | 1 | 1 | 1
406644 | PL A-709 GR50 12.0MM X 1200MM X 2400MM | 402826 | PL A-709 GR50 12.0MM X 2400MM X 6000MM | 402830 | PL A-709 GR50 12.0MM X 2400MM X 12000MM | 2 | 1 | 1
411104 | ALAM CORRUG A615/A706 G60 1/2""XRO COMP C | 411104 | ALAM CORRUG A615/A706 G60 1/2""XRO COMP C | 303773 | ALAM CORRUG A615/A706 G60 1/2"" RO | 1 | 1 | 1
411104 | ALAM CORRUG A615/A706 G60 1/2""XRO COMP C | 303773 | ALAM CORRUG A615/A706 G60 1/2"" RO | 303452 | PACC A706-1/B 160 X 160 MM | 2 | 1.0401 | 1.0401
400080 | CUADRADO A36 15MM X 6M | 400080 | CUADRADO A36 15MM X 6M | 303458 | PACC 1020 B/B 160 X 160 MM | 1 | 1.0986 | 1.0986
400580 | PCLAC VOLCAN A36 19MM 4.5 X 200 X 200MM | 400580 | PCLAC VOLCAN A36 19MM 4.5 X 200 X 200MM | 409658 | SPLATINA A-36 4.5MM X 200 X 2400MM | 1 | 1.0056 | 1.0056
400580 | PCLAC VOLCAN A36 19MM 4.5 X 200 X 200MM | 409658 | SPLATINA A-36 4.5MM X 200 X 2400MM | 400617 | PDLAC A-36 4.5MM X 1200MM X 2400MM | 2 | 1 | 1.0056
412065 | TB GALV REDND 2"" X 2.5 X 6.4 MT - S | 412065 | TB GALV REDND 2"" X 2.5 X 6.4 MT - S | 304711 | FLEJE ZINC LISO JISG3302 2.4MMX187.0MM-S | 1 | 1.0142 | 1.0142
412065 | TB GALV REDND 2"" X 2.5 X 6.4 MT - S | 304711 | FLEJE ZINC LISO JISG3302 2.4MMX187.0MM-S | 103396 | BZLI JISG3302 G-20 2.4MM X 1200MM | 2 | 1.009 | 1.0233
303963 | REDONDO LISO P/CORT 1105 2"" X 7M | 303963 | REDONDO LISO P/CORT 1105 2"" X 7M | 303978 | PACC 1105-J1/B 160MM X 160MM | 1 | 1.0278 | 1.0278
410929 | ALAM CORRUG A615/A706 G60 3/8""XRO COMP C | 410929 | ALAM CORRUG A615/A706 G60 3/8""XRO COMP C | 409653 | ALAM CORRUG A615/A706 G60 3/8"" X RO COMP | 1 | 1 | 1
410929 | ALAM CORRUG A615/A706 G60 3/8""XRO COMP C | 409653 | ALAM CORRUG A615/A706 G60 3/8"" X RO COMP | 303452 | PACC A706-1/B 160 X 160 MM | 2 | 1.037 | 1.037
409864 | BACO ASTM A615/A706-G60 1"" X 7M | 409864 | BACO ASTM A615/A706-G60 1"" X 7M | 303475 | PACC A615 G60-1 QTB/B 160 X 160 MM | 1 | 1.028 | 1.028
412140 | TB GALV REDND 1.1/2"" X 2.5 X 6.4 MT - S | 412140 | TB GALV REDND 1.1/2"" X 2.5 X 6.4 MT - S | 304725 | FLEJE ZINC LISO JISG3302 2.4MMX148.8MM-S | 1 | 1.0183 | 1.0183
412140 | TB GALV REDND 1.1/2"" X 2.5 X 6.4 MT - S | 304725 | FLEJE ZINC LISO JISG3302 2.4MMX148.8MM-S | 103396 | BZLI JISG3302 G-20 2.4MM X 1200MM | 2 | 1.0088 | 1.0273
402809 | PL A-709 GR50 32.0MM X 3000MM X 6000MM | 402809 | PL A-709 GR50 32.0MM X 3000MM X 6000MM | 402817 | PL A-709 GR50 32.0MM X 3000MM X 12000MM | 1 | 1 | 1
411945 | BACO ASTM A615/A706-G60 SW 8MM X 12M-2T | 411945 | BACO ASTM A615/A706-G60 SW 8MM X 12M-2T | 304141 | ALAM CORRUG A615/A706 G60 SW 8MM X RO | 1 | 1.0073 | 1.0073
411945 | BACO ASTM A615/A706-G60 SW 8MM X 12M-2T | 304141 | ALAM CORRUG A615/A706 G60 SW 8MM X RO | 303479 | PACC A706/B 160 X 160 MM | 2 | 1.0245 | 1.032
411275 | BACO ASTM A615/A706-G60 1"" X 14M - ML | 411275 | BACO ASTM A615/A706-G60 1"" X 14M - ML | 303710 | PACC A615/A706-1 G60 QTB/B 160 X 160 MM | 1 | 1.0316 | 1.0316
411271 | BACO ASTM A615/A706-G60 1"" X 9M - ML | 411271 | BACO ASTM A615/A706-G60 1"" X 9M - ML | 303710 | PACC A615/A706-1 G60 QTB/B 160 X 160 MM | 1 | 1.0294 | 1.0294
411944 | BACO ASTM A615/A706-G60 SW 6MM X 12M-2T. | 411944 | BACO ASTM A615/A706-G60 SW 6MM X 12M-2T. | 304140 | ALAM CORRUG A615/A706 G60 SW 6MMX RO | 1 | 1.0115 | 1.0115
411944 | BACO ASTM A615/A706-G60 SW 6MM X 12M-2T. | 304140 | ALAM CORRUG A615/A706 G60 SW 6MMX RO | 303479 | PACC A706/B 160 X 160 MM | 2 | 1.0304 | 1.0422
401143 | TB LAC REDND 2.1/2"" X 3.0 X 6.4 MT | 401143 | TB LAC REDND 2.1/2"" X 3.0 X 6.4 MT | 303016 | FLEJE LAC ASTM A-36 2.8MM X 226.4 MM | 1 | 1.0185 | 1.0185
401143 | TB LAC REDND 2.1/2"" X 3.0 X 6.4 MT | 303016 | FLEJE LAC ASTM A-36 2.8MM X 226.4 MM | 100448 | BLAC A-36 2.8MM X 1200MM | 2 | 1.0206 | 1.0395
409854 | ANG DUA A36/A572-G50 2.1/2""X 1/4""X12.2M | 409854 | ANG DUA A36/A572-G50 2.1/2""X 1/4""X12.2M | 303931 | PACC 1020 P3 Nb2/B 160 X 160 MM | 1 | 1.0751 | 1.0751
411267 | BACO ASTM A615/A706-G60 3/4"" X 12M - ML | 411267 | BACO ASTM A615/A706-G60 3/4"" X 12M - ML | 303661 | PACC A615/A706 G60 QTB/B 160 X 160 MM | 1 | 1.0297 | 1.0297
411266 | BACO ASTM A615/A706-G60 3/4"" X 9M - ML | 411266 | BACO ASTM A615/A706-G60 3/4"" X 9M - ML | 303661 | PACC A615/A706 G60 QTB/B 160 X 160 MM | 1 | 1.0282 | 1.0282
408894 | BACO ASTM A615/A706-G60 6MM X 9M - 1T | 408894 | BACO ASTM A615/A706-G60 6MM X 9M - 1T | 303770 | ALAM CORRUG A615/A706 G60 6.00MM X RO | 1 | 1 | 1
408894 | BACO ASTM A615/A706-G60 6MM X 9M - 1T | 303770 | ALAM CORRUG A615/A706 G60 6.00MM X RO | 303479 | PACC A706/B 160 X 160 MM | 2 | 1.0127 | 1.0127
304891 | FLEJE ZINC LISO JISG3302 1.8X83.2MM G60 | 304891 | FLEJE ZINC LISO JISG3302 1.8X83.2MM G60 | 100613 | BZLI JISG3302 1.75MM X 1200MM | 1 | 1.0091 | 1.0091
411440 | PANEL ESTRUC C06061515240600 | 411440 | PANEL ESTRUC C06061515240600 | 303960 | VARILLA CORRUG. A706 6.0 MM X LV | 1 | 1.0037 | 1.0037
411440 | PANEL ESTRUC C06061515240600 | 303960 | VARILLA CORRUG. A706 6.0 MM X LV | 303770 | ALAM CORRUG A615/A706 G60 6.00MM X RO | 2 | 1.0044 | 1.008
411440 | PANEL ESTRUC C06061515240600 | 303770 | ALAM CORRUG A615/A706 G60 6.00MM X RO | 303479 | PACC A706/B 160 X 160 MM | 3 | 1.0127 | 1.0208
409242 | ESTRIBO VIGA V1 A615/A706 G60 6MM X 20UN | 409242 | ESTRIBO VIGA V1 A615/A706 G60 6MM X 20UN | 303770 | ALAM CORRUG A615/A706 G60 6.00MM X RO | 1 | 1.0048 | 1.0048
409242 | ESTRIBO VIGA V1 A615/A706 G60 6MM X 20UN | 303770 | ALAM CORRUG A615/A706 G60 6.00MM X RO | 303479 | PACC A706/B 160 X 160 MM | 2 | 1.0127 | 1.0175
400077 | CUADRADO A36 9MM X 6M | 400077 | CUADRADO A36 9MM X 6M | 300490 | PACC 1020 B 130 X 130 MM | 1 | 1.0765 | 1.0765
403902 | PZL JISG3302 1.15MM X 1200MM X 3000MM | 403902 | PZL JISG3302 1.15MM X 1200MM X 3000MM | 102290 | BZLI JISG3302 1.15MM X 1200MM | 1 | 1.006 | 1.006
406483 | REDONDO LISO A36 6MM X 12M | 406483 | REDONDO LISO A36 6MM X 12M | 302470 | ALAM LIS P/E A36 6MM RO | 1 | 1.0094 | 1.0094
406483 | REDONDO LISO A36 6MM X 12M | 302470 | ALAM LIS P/E A36 6MM RO | 304694 | PACC 1012 MESH/B 160 X 160MM | 2 | 1.0552 | 1.065
411264 | BACO ASTM A615/A706-G60 1/2"" X 9M - ML | 411264 | BACO ASTM A615/A706-G60 1/2"" X 9M - ML | 303661 | PACC A615/A706 G60 QTB/B 160 X 160 MM | 1 | 1.0279 | 1.0279
408592 | BACO ASTM A615/A706-G60 5/8"" X 9M - 1T | 408592 | BACO ASTM A615/A706-G60 5/8"" X 9M - 1T | 303661 | PACC A615/A706 G60 QTB/B 160 X 160 MM | 1 | 1.0418 | 1.0418
408897 | BACO ASTM A615/A706-G60 8MM X 9M - 1T | 408897 | BACO ASTM A615/A706-G60 8MM X 9M - 1T | 303771 | ALAM CORRUG A615/A706 G60 8.00MM X RO | 1 | 1.0029 | 1.0029
408897 | BACO ASTM A615/A706-G60 8MM X 9M - 1T | 303771 | ALAM CORRUG A615/A706 G60 8.00MM X RO | 303479 | PACC A706/B 160 X 160 MM | 2 | 1.0238 | 1.0268
409230 | ESTRIBO COL. C1 A615/706 G60 6MM X 20UND | 409230 | ESTRIBO COL. C1 A615/706 G60 6MM X 20UND | 303770 | ALAM CORRUG A615/A706 G60 6.00MM X RO | 1 | 1.0048 | 1.0048
409230 | ESTRIBO COL. C1 A615/706 G60 6MM X 20UND | 303770 | ALAM CORRUG A615/A706 G60 6.00MM X RO | 303479 | PACC A706/B 160 X 160 MM | 2 | 1.0127 | 1.0175
403059 | TB LAC CUAD 75 X 6.0 X 6 MT | 403059 | TB LAC CUAD 75 X 6.0 X 6 MT | 301346 | FLEJE LAC ASTM A-36 6.0MM X 283.4 MM | 1 | 1.0179 | 1.0179
403059 | TB LAC CUAD 75 X 6.0 X 6 MT | 301346 | FLEJE LAC ASTM A-36 6.0MM X 283.4 MM | 103410 | BLAC A-36 6.0MM X 1050MM | 2 | 1.0218 | 1.0401
403116 | TB LAC RECT 50 X 150 X 6.0 X 6 MT | 403116 | TB LAC RECT 50 X 150 X 6.0 X 6 MT | 301323 | FLEJE LAC ASTM A-36 6.0MM X 381.6MM | 1 | 1.0169 | 1.0169
403116 | TB LAC RECT 50 X 150 X 6.0 X 6 MT | 301323 | FLEJE LAC ASTM A-36 6.0MM X 381.6MM | 103200 | BLAC A-36 6.0MM X 1150MM | 2 | 1.0554 | 1.0732
402825 | PL A-709 GR50 25.0MM X 3000MM X 6000MM | 402825 | PL A-709 GR50 25.0MM X 3000MM X 6000MM | 402816 | PL A-709 GR50 25.0MM X 3000MM X 12000MM | 1 | 1 | 1
409241 | ESTRIBO COL. C5 A615/A706 G60 6MM X 20UN | 409241 | ESTRIBO COL. C5 A615/A706 G60 6MM X 20UN | 303770 | ALAM CORRUG A615/A706 G60 6.00MM X RO | 1 | 1.1176 | 1.1176
409241 | ESTRIBO COL. C5 A615/A706 G60 6MM X 20UN | 303770 | ALAM CORRUG A615/A706 G60 6.00MM X RO | 303479 | PACC A706/B 160 X 160 MM | 2 | 1.0127 | 1.1318
412546 | BACO ASTM A615/A706-G60 1.3/8"" X 12.1M | 412546 | BACO ASTM A615/A706-G60 1.3/8"" X 12.1M | 303710 | PACC A615/A706-1 G60 QTB/B 160 X 160 MM | 1 | 1.0241 | 1.0241
402780 | PL A-709 GR50 16.0MM X 3000MM X 6000MM | 402780 | PL A-709 GR50 16.0MM X 3000MM X 6000MM | 402813 | PL A-709 GR50 16.0MM X 3000MM X 12000MM | 1 | 1 | 1
402779 | PL A-709 GR50 9.5MM X 1500MM X 6000MM | 402779 | PL A-709 GR50 9.5MM X 1500MM X 6000MM | 402803 | PL A-709 GR50 9.5MM X 3000MM X 12000MM | 1 | 1 | 1
412079 | TB GALV RECT 50 X 100 X 2.0 X 6 MT - S | 412079 | TB GALV RECT 50 X 100 X 2.0 X 6 MT - S | 304724 | FLEJE ZINC LISO JISG3302 1.9MMX292.8MM-S | 1 | 1.0148 | 1.0148
412079 | TB GALV RECT 50 X 100 X 2.0 X 6 MT - S | 304724 | FLEJE ZINC LISO JISG3302 1.9MMX292.8MM-S | 103293 | BZLI JISG3302 1.9MM X 1200MM XZ | 2 | 1.0178 | 1.0329
402608 | W(H) A572/A992 10""X12LB/PIE X 20' | 402608 | W(H) A572/A992 10""X12LB/PIE X 20' | 402622 | W(H) A572/A992 10""X12LB/PIE X 40' | 1 | 1 | 1
402321 | W(H) A572/A992 12""X65LB/PIE X 20' | 402321 | W(H) A572/A992 12""X65LB/PIE X 20' | 402335 | W(H) A572/A992 12""X65LB/PIE X 40' | 1 | 1 | 1
402475 | W(H) A572/A992 24""X55LB/PIE X 20' | 402475 | W(H) A572/A992 24""X55LB/PIE X 20' | 402549 | W(H) A572/A992 24""X55LB/PIE X 40' | 1 | 1 | 1
402593 | W(H) A572/A992 24""X68LB/PIE X 20' | 402593 | W(H) A572/A992 24""X68LB/PIE X 20' | 402457 | W(H) A572/A992 24""X68LB/PIE X 40' | 1 | 1 | 1
402543 | W(H) A572/A992 18""X86LB/PIE X 20' | 402543 | W(H) A572/A992 18""X86LB/PIE X 20' | 402474 | W(H) A572/A992 18""X86LB/PIE X 40' | 1 | 1 | 1
402627 | W(H) A572/A992 18""X71LB/PIE X 20' | 402627 | W(H) A572/A992 18""X71LB/PIE X 20' | 402616 | W(H) A572/A992 18""X71LB/PIE X 40' | 1 | 1 | 1
401232 | PESTRUC A-36 3.0MM X 1500MM X 3000MM | 401232 | PESTRUC A-36 3.0MM X 1500MM X 3000MM | 400614 | PESTRUC A-36 3.0MM X 1500MM X 6000MM | 1 | 1 | 1
401232 | PESTRUC A-36 3.0MM X 1500MM X 3000MM | 400614 | PESTRUC A-36 3.0MM X 1500MM X 6000MM | 100452 | BESTRUC A-36 3.0MM X 1500 MM | 2 | 1.0038 | 1.0038
402865 | PL A-709 GR50 22.0MM X 1500MM X 3000MM | 402865 | PL A-709 GR50 22.0MM X 1500MM X 3000MM | 402799 | PL A-709 GR50 22.0MM X 3000MM X 12000MM | 1 | 1 | 1
402792 | PL A-709 GR50 19.0MM X 2400MM X 6000MM | 402792 | PL A-709 GR50 19.0MM X 2400MM X 6000MM | 402785 | PL A-709 GR50 19.0MM X 2400MM X 12000MM | 1 | 1 | 1
409652 | BACO ASTM A615/A706-G60-1E 1.3/8"" X 10M | 409652 | BACO ASTM A615/A706-G60-1E 1.3/8"" X 10M | 303801 | PACC A706 G60-1EM QTB/B 160 X 160 MM | 1 | 1.0235 | 1.0235
412464 | CLAVO C/CB 2"" X 12 X CJ 15 KG | 412464 | CLAVO C/CB 2"" X 12 X CJ 15 KG | 303512 | ALAMBRE TREF 1008 (N12) 2.80MM X RO | 1 | 1.0222 | 1.0222
412464 | CLAVO C/CB 2"" X 12 X CJ 15 KG | 303512 | ALAMBRE TREF 1008 (N12) 2.80MM X RO | 408751 | ALAM TREF SAE 1008 6.00MM X RO | 2 | 1.0152 | 1.0378
412464 | CLAVO C/CB 2"" X 12 X CJ 15 KG | 408751 | ALAM TREF SAE 1008 6.00MM X RO | 304694 | PACC 1012 MESH/B 160 X 160MM | 3 | 1.091 | 1.1322
402859 | PL A-709 GR50 63.0MM X 2400MM X 6000MM | 402859 | PL A-709 GR50 63.0MM X 2400MM X 6000MM | 402851 | PL A-709 GR50 63.0MM X 2400MM X 12000MM | 1 | 1 | 1
400083 | CUADRADO A36 1"" X 6M | 400083 | CUADRADO A36 1"" X 6M | 303460 | PACC 1020B2/B 160 X 160 MM | 1 | 1.2301 | 1.2301
400079 | CUADRADO A36 12MM X 6M | 400079 | CUADRADO A36 12MM X 6M | 303459 | PACC 1020 B9/B 160 X 160 MM | 1 | 1.0702 | 1.0702
412283 | TB SPLIT S500 40MMX2.1M E2.4MM-S/L | 412283 | TB SPLIT S500 40MMX2.1M E2.4MM-S/L | 304800 | TB P/SPLIT S500 40MM E2.4MM X 6.3M | 1 | 1.0461 | 1.0461
412283 | TB SPLIT S500 40MMX2.1M E2.4MM-S/L | 304800 | TB P/SPLIT S500 40MM E2.4MM X 6.3M | 304801 | FLEJE SPLIT S500 2.4MM X 102.5 | 2 | 1.0015 | 1.0477
412283 | TB SPLIT S500 40MMX2.1M E2.4MM-S/L | 304801 | FLEJE SPLIT S500 2.4MM X 102.5 | 103399 | BLAC A1011 HSLAS GR70 CL2 2.4MM X 1200MM | 3 | 1 | 1.0477
412620 | PZL JISG3302 1.9MM X 1200MM X 2750MM | 412620 | PZL JISG3302 1.9MM X 1200MM X 2750MM | 102170 | BZLI JISG3302 1.9MM X 1200MM | 1 | 1.0105 | 1.0105
412121 | TB GALV CUAD 30 X 2.0 X 6 MT - S | 412121 | TB GALV CUAD 30 X 2.0 X 6 MT - S | 304703 | FLEJE ZINC LISO JISG3302 1.9MMX116.0MM-S | 1 | 1.0176 | 1.0176
412121 | TB GALV CUAD 30 X 2.0 X 6 MT - S | 304703 | FLEJE ZINC LISO JISG3302 1.9MMX116.0MM-S | 103293 | BZLI JISG3302 1.9MM X 1200MM XZ | 2 | 1.0307 | 1.0488
409677 | ALAM CORRUG CSA G30.18 400W 10MXRO | 409677 | ALAM CORRUG CSA G30.18 400W 10MXRO | 303452 | PACC A706-1/B 160 X 160 MM | 1 | 1.0395 | 1.0395
400109 | PLATINA A36 1/2"" X 1.1/2"" X 6M | 400109 | PLATINA A36 1/2"" X 1.1/2"" X 6M | 303458 | PACC 1020 B/B 160 X 160 MM | 1 | 1.0637 | 1.0637
402443 | W(H) A572/A992 10""X15LB/PIE X 20' | 402443 | W(H) A572/A992 10""X15LB/PIE X 20' | 402444 | W(H) A572/A992 10""X15LB/PIE X 40' | 1 | 1 | 1
403384 | PESTRUC A-36 50.0MM X 3000MM X 6000MM | 403384 | PESTRUC A-36 50.0MM X 3000MM X 6000MM | 403260 | PESTRUC A-36 50.0MM X 3000MM X 12000MM | 1 | 1 | 1
400098 | PLATINA A36 1/4"" X 1"" X 6M | 400098 | PLATINA A36 1/4"" X 1"" X 6M | 303458 | PACC 1020 B/B 160 X 160 MM | 1 | 1.0917 | 1.0917
402463 | W(H) A572/A992 12""X14LB/PIE X 20' | 402463 | W(H) A572/A992 12""X14LB/PIE X 20' | 402448 | W(H) A572/A992 12""X14LB/PIE X 40' | 1 | 1 | 1
402750 | PESTRUC A-36 32.0MM X 3000MM X 6000MM | 402750 | PESTRUC A-36 32.0MM X 3000MM X 6000MM | 403258 | PESTRUC A-36 32.0MM X 3000MM X 12000MM | 1 | 1 | 1
408173 | ME LISA 4""X4""-4.2MM-2.02X25M | 408173 | ME LISA 4""X4""-4.2MM-2.02X25M | 303519 | ALAMBRE TREF 1008 (N8) 4.20MM X RO | 1 | 1.0037 | 1.0037
408173 | ME LISA 4""X4""-4.2MM-2.02X25M | 303519 | ALAMBRE TREF 1008 (N8) 4.20MM X RO | 408751 | ALAM TREF SAE 1008 6.00MM X RO | 2 | 1.014 | 1.0178
408173 | ME LISA 4""X4""-4.2MM-2.02X25M | 408751 | ALAM TREF SAE 1008 6.00MM X RO | 304694 | PACC 1012 MESH/B 160 X 160MM | 3 | 1.091 | 1.1104
412347 | PZL JISG3302 0.6MM X 1200MM X 2400MM - S | 412347 | PZL JISG3302 0.6MM X 1200MM X 2400MM - S | 103282 | BZLI JISG3302 0.6MM X 1200MM XZ | 1 | 1.0034 | 1.0034
407330 | BACO CSA G30.18 400W 20M x 18M | 407330 | BACO CSA G30.18 400W 20M x 18M | 303710 | PACC A615/A706-1 G60 QTB/B 160 X 160 MM | 1 | 1.0301 | 1.0301
406645 | PL A-709 GR50 19.0MM X 1200MM X 2400MM | 406645 | PL A-709 GR50 19.0MM X 1200MM X 2400MM | 402785 | PL A-709 GR50 19.0MM X 2400MM X 12000MM | 1 | 1 | 1
304410 | ALAMBRE TREF A82 7.50 MM X RO | 304410 | ALAMBRE TREF A82 7.50 MM X RO | 300005 | ALAM LIS P/E A36 3/8"" X RO | 1 | 1.0043 | 1.0043
304410 | ALAMBRE TREF A82 7.50 MM X RO | 300005 | ALAM LIS P/E A36 3/8"" X RO | 304694 | PACC 1012 MESH/B 160 X 160MM | 2 | 1.0239 | 1.0283
411661 | VT 75L/45C/45C 0.09X12.00 MT | 411661 | VT 75L/45C/45C 0.09X12.00 MT | 303600 | ALAMBRE TREF A496 4.50 MM X RO | 1 | 0.99929 | 0.99929
411661 | VT 75L/45C/45C 0.09X12.00 MT | 303600 | ALAMBRE TREF A496 4.50 MM X RO | 408751 | ALAM TREF SAE 1008 6.00MM X RO | 2 | 1.004 | 1.0033
411661 | VT 75L/45C/45C 0.09X12.00 MT | 408751 | ALAM TREF SAE 1008 6.00MM X RO | 304694 | PACC 1012 MESH/B 160 X 160MM | 3 | 1.091 | 1.0946
400090 | PLATINA A36 1/8"" X 5/8"" X 6M | 400090 | PLATINA A36 1/8"" X 5/8"" X 6M | 300490 | PACC 1020 B 130 X 130 MM | 1 | 1.1028 | 1.1028
412142 | TB GALV CUAD 25 X 2.0 X 6 MT - S | 412142 | TB GALV CUAD 25 X 2.0 X 6 MT - S | 304704 | FLEJE ZINC LISO JISG3302 1.9MMX96.4MM-S | 1 | 1.0238 | 1.0238
412142 | TB GALV CUAD 25 X 2.0 X 6 MT - S | 304704 | FLEJE ZINC LISO JISG3302 1.9MMX96.4MM-S | 103293 | BZLI JISG3302 1.9MM X 1200MM XZ | 2 | 1.0079 | 1.0319
412073 | TB GALV RECT 40 X 80 X 2.0 X 6 MT - S | 412073 | TB GALV RECT 40 X 80 X 2.0 X 6 MT - S | 304721 | FLEJE ZINC LISO JISG3302 1.9MMX234.8MM-S | 1 | 1.0152 | 1.0152
412073 | TB GALV RECT 40 X 80 X 2.0 X 6 MT - S | 304721 | FLEJE ZINC LISO JISG3302 1.9MMX234.8MM-S | 103293 | BZLI JISG3302 1.9MM X 1200MM XZ | 2 | 1.0169 | 1.0324
402545 | W(H) A572/A992 21""X68LB/PIE X 20' | 402545 | W(H) A572/A992 21""X68LB/PIE X 20' | 402470 | W(H) A572/A992 21""X68LB/PIE X 40' | 1 | 1 | 1
400094 | PLATINA A36 3/16"" X 3/4"" X 6M | 400094 | PLATINA A36 3/16"" X 3/4"" X 6M | 300490 | PACC 1020 B 130 X 130 MM | 1 | 1.0974 | 1.0974
402861 | PL A-709 GR50 22.0MM X 2400MM X 6000MM | 402861 | PL A-709 GR50 22.0MM X 2400MM X 6000MM | 402846 | PL A-709 GR50 22.0MM X 2400MM X 12000MM | 1 | 1 | 1
406192 | TB SPLIT A1011 40MMX0.6M E2.2MM | 406192 | TB SPLIT A1011 40MMX0.6M E2.2MM | 304313 | TB P/SPLIT S500 40MM E2.2MM X 6.0M | 1 | 1.0446 | 1.0446
406192 | TB SPLIT A1011 40MMX0.6M E2.2MM | 304313 | TB P/SPLIT S500 40MM E2.2MM X 6.0M | 304317 | FLEJE SPLIT S500 2.2MM X 101.8 | 2 | 1.0025 | 1.0472
406192 | TB SPLIT A1011 40MMX0.6M E2.2MM | 304317 | FLEJE SPLIT S500 2.2MM X 101.8 | 103150 | BLAC EN10149 S500MC 2.2MM X 1200MM | 3 | 1.0849 | 1.1362
406192 | TB SPLIT A1011 40MMX0.6M E2.2MM | 304317 | FLEJE SPLIT S500 2.2MM X 101.8 | 103398 | BLAC A1011 HSLAS GR70 CL2 2.2MM X 1200MM | 3 | 1.0858 | 1.1371
412277 | TB GALV REDND 2.1/2"" X 2.0 X 6 MT - S | 412277 | TB GALV REDND 2.1/2"" X 2.0 X 6 MT - S | 304780 | FLEJE ZINC LISO JISG3302 1.9MMX228.4M-S | 1 | 1.0189 | 1.0189
412277 | TB GALV REDND 2.1/2"" X 2.0 X 6 MT - S | 304780 | FLEJE ZINC LISO JISG3302 1.9MMX228.4M-S | 103293 | BZLI JISG3302 1.9MM X 1200MM XZ | 2 | 1.0262 | 1.0456
404754 | TB LAC CUAD 40 X 3.0 X 6 MT GR. B | 404754 | TB LAC CUAD 40 X 3.0 X 6 MT GR. B | 303285 | FLEJE LAC ASTM A-36 2.8MM X 153.2 MM GR. | 1 | 1.0166 | 1.0166
404754 | TB LAC CUAD 40 X 3.0 X 6 MT GR. B | 303285 | FLEJE LAC ASTM A-36 2.8MM X 153.2 MM GR. | 102394 | BLAC A-36 2.8MM X 1200MM GR. B | 2 | 1.0471 | 1.0645
401259 | PESTRUC A-36 38.0MM X 3000MM X 6000MM | 401259 | PESTRUC A-36 38.0MM X 3000MM X 6000MM | 403259 | PESTRUC A-36 38.0MM X 3000MM X 12000MM | 1 | 1 | 1
409678 | ALAM CORRUG CSA G30.18 400W 15MXRO | 409678 | ALAM CORRUG CSA G30.18 400W 15MXRO | 303453 | PACC A706-2RO/B 160 X 160 MM | 1 | 1.0478 | 1.0478
411526 | ALAM CORRUG NCh3334 A630-420HS 16MM X RO | 411526 | ALAM CORRUG NCh3334 A630-420HS 16MM X RO | 304472 | PACC NCh3334-A630S-A/B 160 X 160MM | 1 | 1.0453 | 1.0453
401775 | TB SPLIT A1011 40MMX1.5M E2.4MM | 401775 | TB SPLIT A1011 40MMX1.5M E2.4MM | 303233 | TB P/SPLIT A1011 40MM E2.4MM X 6.3M | 1 | 1.0511 | 1.0511
401775 | TB SPLIT A1011 40MMX1.5M E2.4MM | 303233 | TB P/SPLIT A1011 40MM E2.4MM X 6.3M | 303263 | FLEJE SPLIT A1011 G60 2.4MM X 101.0 | 2 | 1.013 | 1.0648
406190 | TB SPLIT A1011 40MMX0.3M E2.2MM-S/L | 406190 | TB SPLIT A1011 40MMX0.3M E2.2MM-S/L | 303232 | TB P/SPLIT A1011 40MM E2.2MM X 6.0M | 1 | 1.0359 | 1.0359
409531 | PAntiabrasiva 450 BHN 1/4""X4'X8' | 409531 | PAntiabrasiva 450 BHN 1/4""X4'X8' | 407970 | PAntiabrasiva 450 BHN 1/4""X8'X24' | 1 | 1 | 1
407332 | BACO CSA G30.18 400W 25M x 18M | 407332 | BACO CSA G30.18 400W 25M x 18M | 303710 | PACC A615/A706-1 G60 QTB/B 160 X 160 MM | 1 | 1.0353 | 1.0353
412540 | BACO CSA G30.18 400W 25M x 13.716M | 412540 | BACO CSA G30.18 400W 25M x 13.716M | 303710 | PACC A615/A706-1 G60 QTB/B 160 X 160 MM | 1 | 1.0322 | 1.0322
409220 | BACO ASTM A615/A706-G60 3/8"" X 12M | 409220 | BACO ASTM A615/A706-G60 3/8"" X 12M | 303661 | PACC A615/A706 G60 QTB/B 160 X 160 MM | 1 | 1.0286 | 1.0286
412078 | TB GALV CUAD 50 X 2.0 X 6 MT - S | 412078 | TB GALV CUAD 50 X 2.0 X 6 MT - S | 304716 | FLEJE ZINC LISO JISG3302 1.9MMX195.6MM-S | 1 | 1.0182 | 1.0182
412078 | TB GALV CUAD 50 X 2.0 X 6 MT - S | 304716 | FLEJE ZINC LISO JISG3302 1.9MMX195.6MM-S | 103293 | BZLI JISG3302 1.9MM X 1200MM XZ | 2 | 1.0288 | 1.0476
400445 | TEE A36 1/8"" X 1.1/2"" X 1.1/2"" X 6M | 400445 | TEE A36 1/8"" X 1.1/2"" X 1.1/2"" X 6M | 300426 | TEE P/E A36 1 1/2"" X 1/8"" X 6.00M | 1 | 1.0083 | 1.0083
400445 | TEE A36 1/8"" X 1.1/2"" X 1.1/2"" X 6M | 300426 | TEE P/E A36 1 1/2"" X 1/8"" X 6.00M | 303458 | PACC 1020 B/B 160 X 160 MM | 2 | 1.0904 | 1.0995
407331 | BACO CSA G30.18 400W 25M x 12M | 407331 | BACO CSA G30.18 400W 25M x 12M | 303710 | PACC A615/A706-1 G60 QTB/B 160 X 160 MM | 1 | 1.0244 | 1.0244
412131 | TB GALV RECT 40 X 60 X 2.0 X 6 MT - S | 412131 | TB GALV RECT 40 X 60 X 2.0 X 6 MT - S | 304716 | FLEJE ZINC LISO JISG3302 1.9MMX195.6MM-S | 1 | 1.015 | 1.015
412131 | TB GALV RECT 40 X 60 X 2.0 X 6 MT - S | 304716 | FLEJE ZINC LISO JISG3302 1.9MMX195.6MM-S | 103293 | BZLI JISG3302 1.9MM X 1200MM XZ | 2 | 1.0288 | 1.0442
407228 | C(U) DUAL A36/A572G50 12""X20.7LB/PIEX20' | 407228 | C(U) DUAL A36/A572G50 12""X20.7LB/PIEX20' | 403911 | C(U) DUAL A36/A572G50 12""X20.7LB/PIEX40' | 1 | 1 | 1
402735 | PESTRUC A-36 20.0MM X 2400MM X 6000MM | 402735 | PESTRUC A-36 20.0MM X 2400MM X 6000MM | 402736 | PESTRUC A-36 20.0MM X 2400MM X 12000MM | 1 | 1 | 1
407528 | BACO PREARM 5/8â€ A615 | 407528 | BACO PREARM 5/8â€ A615 | 402048 | BARRA A615 G60 5/8"" DOB Apl | 1 | 1 | 1
407528 | BACO PREARM 5/8â€ A615 | 402048 | BARRA A615 G60 5/8"" DOB Apl | 301109 | ALAM CORRUG A615 G60 5/8"" RO | 2 | 1.022 | 1.022
407528 | BACO PREARM 5/8â€ A615 | 301109 | ALAM CORRUG A615 G60 5/8"" RO | 303473 | PACC 1535-5/8RO/B 160 X 160 MM | 3 | 1.0187 | 1.0411
400055 | REDONDO LISO A36 7/8"" X 6M | 400055 | REDONDO LISO A36 7/8"" X 6M | 303460 | PACC 1020B2/B 160 X 160 MM | 1 | 1.0421 | 1.0421
412542 | BACO CSA G30.18 400W 35M x 13.716M | 412542 | BACO CSA G30.18 400W 35M x 13.716M | 303710 | PACC A615/A706-1 G60 QTB/B 160 X 160 MM | 1 | 1.033 | 1.033
407532 | BACO PREARM 1 3/8â€ A615 | 407532 | BACO PREARM 1 3/8â€ A615 | 402080 | BARRA A615 G60 1.3/8"" DOB Apl | 1 | 1 | 1
407532 | BACO PREARM 1 3/8â€ A615 | 402080 | BARRA A615 G60 1.3/8"" DOB Apl | 408713 | BACO ASTM A615/A706-G60 1.3/8"" X 12M | 2 | 1.0625 | 1.0625
407532 | BACO PREARM 1 3/8â€ A615 | 408713 | BACO ASTM A615/A706-G60 1.3/8"" X 12M | 303710 | PACC A615/A706-1 G60 QTB/B 160 X 160 MM | 3 | 1.0263 | 1.0904
401260 | PESTRUC A-36 6.0MM X 2400MM X 6000MM | 401260 | PESTRUC A-36 6.0MM X 2400MM X 6000MM | 402698 | PESTRUC A-36 6.0MM X 2400MM X 12000MM | 1 | 1 | 1
412596 | BACO NCh3334 A630-420HS 36MM X 12M. | 412596 | BACO NCh3334 A630-420HS 36MM X 12M. | 304473 | PACC NCh3334-A630S QTB/B 160 X 160MM | 1 | 1.0581 | 1.0581
400059 | REDONDO LISO SAE 1045 1"" X 6M | 400059 | REDONDO LISO SAE 1045 1"" X 6M | 303463 | PACC 1045-2/B 160 X 160 MM | 1 | 1.0245 | 1.0245
411517 | BACO NCh3334 A630-420HS 25MM X 12M | 411517 | BACO NCh3334 A630-420HS 25MM X 12M | 304473 | PACC NCh3334-A630S QTB/B 160 X 160MM | 1 | 1.0792 | 1.0792
407267 | W(H) A572/A992 14""X109LB/PIE X 20' | 407267 | W(H) A572/A992 14""X109LB/PIE X 20' | 402402 | W(H) A572/A992 14""X109LB/PIE X 40' | 1 | 1 | 1
407323 | BACO CSA G30.18 400W 10M x 12M | 407323 | BACO CSA G30.18 400W 10M x 12M | 303661 | PACC A615/A706 G60 QTB/B 160 X 160 MM | 1 | 1.032 | 1.032
407320 | BACO CSA G30.18 400W 10M x 6M | 407320 | BACO CSA G30.18 400W 10M x 6M | 303661 | PACC A615/A706 G60 QTB/B 160 X 160 MM | 1 | 1.032 | 1.032
407322 | BACO CSA G30.18 400W 10M x 9M | 407322 | BACO CSA G30.18 400W 10M x 9M | 303661 | PACC A615/A706 G60 QTB/B 160 X 160 MM | 1 | 1.032 | 1.032
402280 | W(H) A572/A992 14""X90LB/PIE X 20' | 402280 | W(H) A572/A992 14""X90LB/PIE X 20' | 402578 | W(H) A572/A992 14""X90LB/PIE X 40' | 1 | 1 | 1
412543 | BACO CSA G30.18 500W 30M x 18M | 412543 | BACO CSA G30.18 500W 30M x 18M | 304341 | PACC A706 G80 QTB/B 160MM X 160MM | 1 | 1.0426 | 1.0426
409587 | BACO NTE2167-G42 14MM X 12M | 409587 | BACO NTE2167-G42 14MM X 12M | 303550 | PACC A706-2/B 160 X 160 MM | 1 | 1.0329 | 1.0329
400469 | BAHE A615 G75 19MM X 6.00M | 400469 | BAHE A615 G75 19MM X 6.00M | 300432 | BAHE P/CORT A615 G75 19.00 MM X 12.00M | 1 | 1.06 | 1.06
400469 | BAHE A615 G75 19MM X 6.00M | 300432 | BAHE P/CORT A615 G75 19.00 MM X 12.00M | 304640 | PACC A615 G75 QTB/B 160MM X 160MM | 2 | 1.0227 | 1.0841
402281 | W(H) A572/A992 8""X24LB/PIE X 20' | 402281 | W(H) A572/A992 8""X24LB/PIE X 20' | 402269 | W(H) A572/A992 8""X24LB/PIE X 40' | 1 | 1 | 1
401328 | PESTRUC A-36 9.0MM X 2400MM X 6000MM | 401328 | PESTRUC A-36 9.0MM X 2400MM X 6000MM | 402712 | PESTRUC A-36 9.0MM X 2400MM X 12000MM | 1 | 1 | 1
412541 | BACO CSA G30.18 400W 30M x 13.716M | 412541 | BACO CSA G30.18 400W 30M x 13.716M | 303710 | PACC A615/A706-1 G60 QTB/B 160 X 160 MM | 1 | 1.0302 | 1.0302
412475 | CLAVO C/CB 4"" X 7 X CJ 15 KG | 412475 | CLAVO C/CB 4"" X 7 X CJ 15 KG | 303743 | ALAMBRE TREF 1008 4.30MM X RO | 1 | 1.0314 | 1.0314
412475 | CLAVO C/CB 4"" X 7 X CJ 15 KG | 303743 | ALAMBRE TREF 1008 4.30MM X RO | 408045 | ALAM TREF SAE 1008 8.0MM X RO | 2 | 1.0152 | 1.0472
412473 | CLAVO C/CB 3"" X 9 X CJ 15 KG | 412473 | CLAVO C/CB 3"" X 9 X CJ 15 KG | 303514 | ALAMBRE TREF 1008 (N9) 3.80MM X RO | 1 | 1.0333 | 1.0333
412473 | CLAVO C/CB 3"" X 9 X CJ 15 KG | 303514 | ALAMBRE TREF 1008 (N9) 3.80MM X RO | 408045 | ALAM TREF SAE 1008 8.0MM X RO | 2 | 1.0152 | 1.049
412462 | CLAVO C/CB 1.1/2"" X 15 X CJ 15 KG | 412462 | CLAVO C/CB 1.1/2"" X 15 X CJ 15 KG | 303511 | ALAMBRE TREF 1006 (N15) 1.85 MM X RO | 1 | 1.0333 | 1.0333
412462 | CLAVO C/CB 1.1/2"" X 15 X CJ 15 KG | 303511 | ALAMBRE TREF 1006 (N15) 1.85 MM X RO | 408751 | ALAM TREF SAE 1008 6.00MM X RO | 2 | 1.0153 | 1.0492
412462 | CLAVO C/CB 1.1/2"" X 15 X CJ 15 KG | 408751 | ALAM TREF SAE 1008 6.00MM X RO | 304694 | PACC 1012 MESH/B 160 X 160MM | 3 | 1.091 | 1.1446
403435 | TB GALV REDND 3"" X 2.0 X 6.4 MT | 403435 | TB GALV REDND 3"" X 2.0 X 6.4 MT | 304340 | FLEJE ZINC LISO JISG3302 1.9MM X277.5 MM | 1 | 1.0145 | 1.0145
403435 | TB GALV REDND 3"" X 2.0 X 6.4 MT | 304340 | FLEJE ZINC LISO JISG3302 1.9MM X277.5 MM | 102170 | BZLI JISG3302 1.9MM X 1200MM | 2 | 1.009 | 1.0236
412471 | CLAVO C/CB 2.1/2"" X 12 X CJ 15 KG | 412471 | CLAVO C/CB 2.1/2"" X 12 X CJ 15 KG | 303512 | ALAMBRE TREF 1008 (N12) 2.80MM X RO | 1 | 1.0222 | 1.0222
412471 | CLAVO C/CB 2.1/2"" X 12 X CJ 15 KG | 303512 | ALAMBRE TREF 1008 (N12) 2.80MM X RO | 408751 | ALAM TREF SAE 1008 6.00MM X RO | 2 | 1.0152 | 1.0378
412471 | CLAVO C/CB 2.1/2"" X 12 X CJ 15 KG | 408751 | ALAM TREF SAE 1008 6.00MM X RO | 304694 | PACC 1012 MESH/B 160 X 160MM | 3 | 1.091 | 1.1322
412664 | PLAF A1008 1.2MM X 1200MM X 2650MM | 412664 | PLAF A1008 1.2MM X 1200MM X 2650MM | 100488 | BLAF A1008 1.2MM X 1200MM | 1 | 1.0118 | 1.0118
401254 | PGLAC A-36 9.0MM X 1200MM X 2400MM | 401254 | PGLAC A-36 9.0MM X 1200MM X 2400MM | 402712 | PESTRUC A-36 9.0MM X 2400MM X 12000MM | 1 | 1 | 1
410940 | C(U) A36 10""X20LB/PIE X 6M | 410940 | C(U) A36 10""X20LB/PIE X 6M | 409661 | C(U) A36 10""X20LB/PIE X 12M | 1 | 1 | 1
404755 | TB LAC CUAD 75 X 2.0 X 6 MT GR. B | 404755 | TB LAC CUAD 75 X 2.0 X 6 MT GR. B | 301338 | FLEJE LAC ASTM A-36 1.9MM X 292.8 MM GR. | 1 | 1.0178 | 1.0178
404755 | TB LAC CUAD 75 X 2.0 X 6 MT GR. B | 301338 | FLEJE LAC ASTM A-36 1.9MM X 292.8 MM GR. | 103250 | BLAC A-36 2.0MM X 1200MM GR. B | 2 | 1.0471 | 1.0658
402266 | W(H) A36 6""X15LB/PIE X 20' | 402266 | W(H) A36 6""X15LB/PIE X 20' | 402410 | W(H) A36 6""X15LB/PIE X 40' | 1 | 1 | 1
402853 | PL A-709 GR50 12.5MM X 1500MM X 3000MM | 402853 | PL A-709 GR50 12.5MM X 1500MM X 3000MM | 402845 | PL A-709 GR50 12.5MM X 3000MM X 12000MM | 1 | 1 | 1
409430 | REDONDO LISO MOLI 1100 65.0MM X 7.00M | 409430 | REDONDO LISO MOLI 1100 65.0MM X 7.00M | 303921 | REDONDO LISO P/CORT 1100 65MM X 7M | 1 | 1.0117 | 1.0117
409430 | REDONDO LISO MOLI 1100 65.0MM X 7.00M | 303921 | REDONDO LISO P/CORT 1100 65MM X 7M | 303990 | PACC 1100-L2/B 160MM X 160MM | 2 | 1.0276 | 1.0397
408913 | BARRA A615/A706 G60 12MM DOB Apl | 408913 | BARRA A615/A706 G60 12MM DOB Apl | 301143 | ALAM CORRUG A615 G60 12MM RO | 1 | 1.0107 | 1.0107
408913 | BARRA A615/A706 G60 12MM DOB Apl | 301143 | ALAM CORRUG A615 G60 12MM RO | 303470 | PACC 1535-1/2RO/B 160 X 160 MM | 2 | 1.0381 | 1.0492
406521 | PCLAC SPLITBOLT 40MM 2.9 X 150 X 150MM | 406521 | PCLAC SPLITBOLT 40MM 2.9 X 150 X 150MM | 409657 | SPLATINA A-36 2.9MM X 150 X 2400MM | 1 | 1.043 | 1.043
406521 | PCLAC SPLITBOLT 40MM 2.9 X 150 X 150MM | 409657 | SPLATINA A-36 2.9MM X 150 X 2400MM | 400613 | PDLAC A-36 2.9MM X 1200MM X 2400MM | 2 | 1 | 1.043
406521 | PCLAC SPLITBOLT 40MM 2.9 X 150 X 150MM | 400613 | PDLAC A-36 2.9MM X 1200MM X 2400MM | 100449 | BLAC A-36 2.9MM X 1200MM | 3 | 1.0038 | 1.047
402562 | W(H) A572/A992 21""X55LB/PIE X 20' | 402562 | W(H) A572/A992 21""X55LB/PIE X 20' | 402571 | W(H) A572/A992 21""X55LB/PIE X 40' | 1 | 1 | 1
402854 | PL A-709 GR50 20.0MM X 1500MM X 3000MM | 402854 | PL A-709 GR50 20.0MM X 1500MM X 3000MM | 402860 | PL A-709 GR50 20.0MM X 3000MM X 12000MM | 1 | 1 | 1
400479 | BAHE A615 G75 25MM X 2.00M | 400479 | BAHE A615 G75 25MM X 2.00M | 300437 | BAHE P/CORT A615 G75 25.00MM X 12.00M | 1 | 1 | 1
400479 | BAHE A615 G75 25MM X 2.00M | 300437 | BAHE P/CORT A615 G75 25.00MM X 12.00M | 304640 | PACC A615 G75 QTB/B 160MM X 160MM | 2 | 1.0418 | 1.0418
303290 | REDO LISO 1008 BCC SK 8 MM X 1.54M | 303290 | REDO LISO 1008 BCC SK 8 MM X 1.54M | 408045 | ALAM TREF SAE 1008 8.0MM X RO | 1 | 1.0047 | 1.0047
412064 | TB GALV REDND 1.1/4"" X 1.8 X 6 MT - S | 412064 | TB GALV REDND 1.1/4"" X 1.8 X 6 MT - S | 304690 | FLEJE ZINC LISO JISG3302 1.8MMX131.2MM-S | 1 | 1.0177 | 1.0177
412064 | TB GALV REDND 1.1/4"" X 1.8 X 6 MT - S | 304690 | FLEJE ZINC LISO JISG3302 1.8MMX131.2MM-S | 103394 | BZLI JISG3302 G-20 1.75MM X 1200MM | 2 | 1.0086 | 1.0265
412074 | TB GALV REDND 1.1/4"" X 2.0 X 6 MT - S | 412074 | TB GALV REDND 1.1/4"" X 2.0 X 6 MT - S | 304702 | FLEJE ZINC LISO JISG3302 1.9MMX130.8MM-S | 1 | 1.0184 | 1.0184
412074 | TB GALV REDND 1.1/4"" X 2.0 X 6 MT - S | 304702 | FLEJE ZINC LISO JISG3302 1.9MMX130.8MM-S | 103293 | BZLI JISG3302 1.9MM X 1200MM XZ | 2 | 1.0388 | 1.0579
402824 | PL A-709 GR50 6.35MM X 1500MM X 3000MM | 402824 | PL A-709 GR50 6.35MM X 1500MM X 3000MM | 402802 | PL A-709 GR50 6.35MM X 1500MM X 6000MM | 1 | 1 | 1
407580 | PL A-572 GR50 4.5MM X 1500MM X 3000MM | 407580 | PL A-572 GR50 4.5MM X 1500MM X 3000MM | 403813 | PL A-572 GR50 4.5MM X 1500MM X 6000MM | 1 | 1 | 1
411189 | BARRA MINERA 1098 3.1/2"" X 4.115M - VLCN | 411189 | BARRA MINERA 1098 3.1/2"" X 4.115M - VLCN | 304610 | BARRA MINERA P/CORT 1098 3.1/2"" X 8.3M | 1 | 1.076 | 1.076
411189 | BARRA MINERA 1098 3.1/2"" X 4.115M - VLCN | 304610 | BARRA MINERA P/CORT 1098 3.1/2"" X 8.3M | 304195 | PACC 1098/B 160MM X 160MM. | 2 | 1.036 | 1.1148
400474 | BAHE A615 G75 22MM X 1.80M | 400474 | BAHE A615 G75 22MM X 1.80M | 300434 | BAHE P/CORT A615 G75 22.00MM X 10.50M | 1 | 0.98548 | 0.98548
400474 | BAHE A615 G75 22MM X 1.80M | 300434 | BAHE P/CORT A615 G75 22.00MM X 10.50M | 304640 | PACC A615 G75 QTB/B 160MM X 160MM | 2 | 1.0242 | 1.0093
406319 | BACO NB 732 - 500 25MMX12M - 2T | 406319 | BACO NB 732 - 500 25MMX12M - 2T | 304900 | PACC NB 732-2 QTB/B 160 X 160 MM | 1 | 1.0427 | 1.0427
400054 | REDONDO LISO SAE 1045 3/4"" X 6M | 400054 | REDONDO LISO SAE 1045 3/4"" X 6M | 303463 | PACC 1045-2/B 160 X 160 MM | 1 | 1.0333 | 1.0333
400021 | BACO A615-GR60 3/4"" X 11M | 400021 | BACO A615-GR60 3/4"" X 11M | 303475 | PACC A615 G60-1 QTB/B 160 X 160 MM | 1 | 1.0291 | 1.0291
408766 | BACO ASTM A615/A706-G60 3/4"" X 11M | 408766 | BACO ASTM A615/A706-G60 3/4"" X 11M | 303710 | PACC A615/A706-1 G60 QTB/B 160 X 160 MM | 1 | 1.0385 | 1.0385
412146 | TB GALV RECT 25 X 50 X 1.8 X 6 MT - S | 412146 | TB GALV RECT 25 X 50 X 1.8 X 6 MT - S | 304691 | FLEJE ZINC LISO JISG3302 1.8MMX146.0MM-S | 1 | 1.0176 | 1.0176
412146 | TB GALV RECT 25 X 50 X 1.8 X 6 MT - S | 304691 | FLEJE ZINC LISO JISG3302 1.8MMX146.0MM-S | 103292 | BZLI JISG3302 1.75MM X 1200MM XZ | 2 | 1.0075 | 1.0253
412146 | TB GALV RECT 25 X 50 X 1.8 X 6 MT - S | 304691 | FLEJE ZINC LISO JISG3302 1.8MMX146.0MM-S | 100613 | BZLI JISG3302 1.75MM X 1200MM | 2 | 1.0199 | 1.0379
402479 | W(H) A572/A992 12""X58LB/PIE X 20' | 402479 | W(H) A572/A992 12""X58LB/PIE X 20' | 402565 | W(H) A572/A992 12""X58LB/PIE X 40' | 1 | 1 | 1
400476 | BAHE A615 G75 22MM X 2.40M | 400476 | BAHE A615 G75 22MM X 2.40M | 300435 | BAHE P/CORT A615 G75 22.00MM X 12.00M | 1 | 0.99218 | 0.99218
400476 | BAHE A615 G75 22MM X 2.40M | 300435 | BAHE P/CORT A615 G75 22.00MM X 12.00M | 304640 | PACC A615 G75 QTB/B 160MM X 160MM | 2 | 1.034 | 1.0259
402634 | W(H) A572/A992 8""X40LB/PIE X 20' | 402634 | W(H) A572/A992 8""X40LB/PIE X 20' | 402635 | W(H) A572/A992 8"" X 40LB/PIE X 40' | 1 | 1 | 1
409065 | BACO ASTM A615/A706-G60-1E 1.3/8"" X 12M | 409065 | BACO ASTM A615/A706-G60-1E 1.3/8"" X 12M | 303801 | PACC A706 G60-1EM QTB/B 160 X 160 MM | 1 | 1.0464 | 1.0464
409062 | BACO ASTM A615/A706-G60-1E 1.3/8"" X 9M | 409062 | BACO ASTM A615/A706-G60-1E 1.3/8"" X 9M | 303801 | PACC A706 G60-1EM QTB/B 160 X 160 MM | 1 | 1.0369 | 1.0369
408233 | PDLAC A-36 2.3MM X 1200MM X 2686MM | 408233 | PDLAC A-36 2.3MM X 1200MM X 2686MM | 100584 | BLAC A-36 2.3MM X 1200MM | 1 | 1 | 1
412076 | TB GALV REDND 3/4"" X 2.0 X 6 MT - S | 412076 | TB GALV REDND 3/4"" X 2.0 X 6 MT - S | 304723 | FLEJE ZINC LISO JISG3302 1.9MMX82.7 MM-S | 1 | 1.0132 | 1.0132
412076 | TB GALV REDND 3/4"" X 2.0 X 6 MT - S | 304723 | FLEJE ZINC LISO JISG3302 1.9MMX82.7 MM-S | 103293 | BZLI JISG3302 1.9MM X 1200MM XZ | 2 | 1.0129 | 1.0263
402665 | PGLAC A-36 75.0MM X 1200MM X 2400MM | 402665 | PGLAC A-36 75.0MM X 1200MM X 2400MM | 402767 | PESTRUC A-36 75.0MM X 2400MM X 6000MM | 1 | 1 | 1
402666 | PGLAC A-36 100.0MM X 1200MM X 2400MM | 402666 | PGLAC A-36 100.0MM X 1200MM X 2400MM | 402769 | PESTRUC A-36 100.0MM X 2400MM X 6000MM | 1 | 1 | 1
402558 | W(H) A572/A992 18""X40LB/PIE X 20' | 402558 | W(H) A572/A992 18""X40LB/PIE X 20' | 402481 | W(H) A572/A992 18""X40LB/PIE X 40' | 1 | 1 | 1
403167 | TB SCH 40 SC A53/A106/API 6"" 6M GR.B | 403167 | TB SCH 40 SC A53/A106/API 6"" 6M GR.B | 403178 | TB SCH 40 SC A53/A106/API 6"" 12M GR.B | 1 | 2 | 2
411892 | BARRA MINERA 1098 3.1/2"" X 3.65M - BV | 411892 | BARRA MINERA 1098 3.1/2"" X 3.65M - BV | 304578 | BARRA MINERA P/CORT 1098 3.1/2"" X 7.7M | 1 | 1.0653 | 1.0653
411892 | BARRA MINERA 1098 3.1/2"" X 3.65M - BV | 304578 | BARRA MINERA P/CORT 1098 3.1/2"" X 7.7M | 304195 | PACC 1098/B 160MM X 160MM. | 2 | 1.036 | 1.1037
402808 | PL A-709 GR50 16.0MM X 2400MM X 6000MM | 402808 | PL A-709 GR50 16.0MM X 2400MM X 6000MM | 402788 | PL A-709 GR50 16.0MM X 2400MM X 12000MM | 1 | 1 | 1
402657 | PDLAC A-36 6.35MM X 1200MM X 2400MM | 402657 | PDLAC A-36 6.35MM X 1200MM X 2400MM | 402702 | PESTRUC A-36 6.35MM X 2400MM X 12000MM | 1 | 1 | 1
402701 | PESTRUC A-36 6.35MM X 2400MM X 6000MM | 402701 | PESTRUC A-36 6.35MM X 2400MM X 6000MM | 402702 | PESTRUC A-36 6.35MM X 2400MM X 12000MM | 1 | 1 | 1
401980 | ESTRIBO E3 A615 G60 3/8"" X 10UND | 401980 | ESTRIBO E3 A615 G60 3/8"" X 10UND | 301107 | ALAM CORRUG A615 G60 3/8"" RO | 1 | 1.0045 | 1.0045
401980 | ESTRIBO E3 A615 G60 3/8"" X 10UND | 301107 | ALAM CORRUG A615 G60 3/8"" RO | 303470 | PACC 1535-1/2RO/B 160 X 160 MM | 2 | 1.0306 | 1.0352
412656 | ME LAF QE-396 (7.1mm) - 2.45 X 9.00 M | 412656 | ME LAF QE-396 (7.1mm) - 2.45 X 9.00 M | 304380 | VARILLA CORRUG. A496 7.1MM X LV | 1 | 1.0039 | 1.0039
412656 | ME LAF QE-396 (7.1mm) - 2.45 X 9.00 M | 304380 | VARILLA CORRUG. A496 7.1MM X LV | 304383 | ALAMBRE TREF A496 7.10 MM X RO | 2 | 1.0039 | 1.0078
412656 | ME LAF QE-396 (7.1mm) - 2.45 X 9.00 M | 304383 | ALAMBRE TREF A496 7.10 MM X RO | 300005 | ALAM LIS P/E A36 3/8"" X RO | 3 | 1.029 | 1.037
412656 | ME LAF QE-396 (7.1mm) - 2.45 X 9.00 M | 300005 | ALAM LIS P/E A36 3/8"" X RO | 304694 | PACC 1012 MESH/B 160 X 160MM | 4 | 1.0239 | 1.0617
404770 | TB LAC RECT 40 X 60 X 2.5 X 6 MT GR. B | 404770 | TB LAC RECT 40 X 60 X 2.5 X 6 MT GR. B | 303231 | FLEJE LAC ASTM A-36 2.4MM X 193.8 MM GR. | 1 | 1.0166 | 1.0166
404770 | TB LAC RECT 40 X 60 X 2.5 X 6 MT GR. B | 303231 | FLEJE LAC ASTM A-36 2.4MM X 193.8 MM GR. | 102390 | BLAC A-36 2.4MM X 1200MM GR. B | 2 | 1.0899 | 1.108
402819 | PL A-709 GR50 9.5MM X 3000MM X 6000MM | 402819 | PL A-709 GR50 9.5MM X 3000MM X 6000MM | 402803 | PL A-709 GR50 9.5MM X 3000MM X 12000MM | 1 | 1 | 1
408171 | ME LISA 4""X4""-4.2MM-2.4X25M | 408171 | ME LISA 4""X4""-4.2MM-2.4X25M | 303519 | ALAMBRE TREF 1008 (N8) 4.20MM X RO | 1 | 1.0131 | 1.0131
408171 | ME LISA 4""X4""-4.2MM-2.4X25M | 303519 | ALAMBRE TREF 1008 (N8) 4.20MM X RO | 408751 | ALAM TREF SAE 1008 6.00MM X RO | 2 | 1.014 | 1.0273
408171 | ME LISA 4""X4""-4.2MM-2.4X25M | 408751 | ALAM TREF SAE 1008 6.00MM X RO | 304694 | PACC 1012 MESH/B 160 X 160MM | 3 | 1.091 | 1.1208
408850 | BACO ASTM A615/A706-G60 3/4"" X 10M | 408850 | BACO ASTM A615/A706-G60 3/4"" X 10M | 303710 | PACC A615/A706-1 G60 QTB/B 160 X 160 MM | 1 | 1.0384 | 1.0384
412069 | TB GALV RECT 40 X 60 X 1.8 X 6 MT - S | 412069 | TB GALV RECT 40 X 60 X 1.8 X 6 MT - S | 304714 | FLEJE ZINC LISO JISG3302 1.8MMX195.8MM-S | 1 | 1.0132 | 1.0132
412069 | TB GALV RECT 40 X 60 X 1.8 X 6 MT - S | 304714 | FLEJE ZINC LISO JISG3302 1.8MMX195.8MM-S | 103292 | BZLI JISG3302 1.75MM X 1200MM XZ | 2 | 1 | 1.0132
404790 | TB LAC RECT 40 X 80 X 2.0 X 6 MT GR. B | 404790 | TB LAC RECT 40 X 80 X 2.0 X 6 MT GR. B | 302995 | FLEJE LAC ASTM A1011 1.9MM X 234.6MM GRB | 1 | 1.0116 | 1.0116
404790 | TB LAC RECT 40 X 80 X 2.0 X 6 MT GR. B | 302995 | FLEJE LAC ASTM A1011 1.9MM X 234.6MM GRB | 103250 | BLAC A-36 2.0MM X 1200MM GR. B | 2 | 1.0009 | 1.0125
402244 | C(U) A36 12""X25LB/PIE X 20' | 402244 | C(U) A36 12""X25LB/PIE X 20' | 402260 | C(U) A36 12""X25LB/PIE X 40' | 1 | 1 | 1
412421 | BARRA MINERA 1098 3.1/2"" X 3.5M - ALP | 412421 | BARRA MINERA 1098 3.1/2"" X 3.5M - ALP | 304925 | BARRA MINERA P/CORT 1098 3.1/2"" X 7.1M | 1 | 1.0267 | 1.0267
412421 | BARRA MINERA 1098 3.1/2"" X 3.5M - ALP | 304925 | BARRA MINERA P/CORT 1098 3.1/2"" X 7.1M | 304195 | PACC 1098/B 160MM X 160MM. | 2 | 1.036 | 1.0636
400442 | TEE A36 3MM X 20MM X 20MM X 6M | 400442 | TEE A36 3MM X 20MM X 20MM X 6M | 300423 | TEE P/E A36 20 X 3.0MM X 6.00M | 1 | 1.01 | 1.01
400442 | TEE A36 3MM X 20MM X 20MM X 6M | 300423 | TEE P/E A36 20 X 3.0MM X 6.00M | 300490 | PACC 1020 B 130 X 130 MM | 2 | 1.1106 | 1.1217
401634 | ANG DUAL A36/A572-GR50 4"" X 5/16"" X 6M | 401634 | ANG DUAL A36/A572-GR50 4"" X 5/16"" X 6M | 303462 | PACC 1020P3-V2/B 160 X 160 MM | 1 | 1.111 | 1.111
409984 | ANG DUAL A36/A572-GR50 4"" X 3/8"" X 12M | 409984 | ANG DUAL A36/A572-GR50 4"" X 3/8"" X 12M | 303462 | PACC 1020P3-V2/B 160 X 160 MM | 1 | 1.1112 | 1.1112
400584 | PCLAC VOL A36 22MM 4.5 X 200MM (26) | 400584 | PCLAC VOL A36 22MM 4.5 X 200MM (26) | 409658 | SPLATINA A-36 4.5MM X 200 X 2400MM | 1 | 1 | 1
400584 | PCLAC VOL A36 22MM 4.5 X 200MM (26) | 409658 | SPLATINA A-36 4.5MM X 200 X 2400MM | 400617 | PDLAC A-36 4.5MM X 1200MM X 2400MM | 2 | 1 | 1
412390 | PZL JISG3302 0.85MM X 1200MM X 2400MM- S | 412390 | PZL JISG3302 0.85MM X 1200MM X 2400MM- S | 103286 | BZLI JISG3302 0.85MM X 1200MM XZ | 1 | 1.0004 | 1.0004
403181 | TB SCH 40 SC A53/A106/API 12"" 6M GR.B | 403181 | TB SCH 40 SC A53/A106/API 12"" 6M GR.B | 403184 | TB SCH 40 SC A53/A106/API 12"" 12M GR.B | 1 | 1 | 1
405254 | REDONDO LISO A36 12MM X 12M | 405254 | REDONDO LISO A36 12MM X 12M | 302473 | ALAM LIS P/E A36 12MM RO | 1 | 1.0039 | 1.0039
405254 | REDONDO LISO A36 12MM X 12M | 302473 | ALAM LIS P/E A36 12MM RO | 304694 | PACC 1012 MESH/B 160 X 160MM | 2 | 1.0208 | 1.0248
408717 | BACO ASTM A615/A706-G60 1"" X 14M | 408717 | BACO ASTM A615/A706-G60 1"" X 14M | 303710 | PACC A615/A706-1 G60 QTB/B 160 X 160 MM | 1 | 1.0332 | 1.0332
407174 | ANG DUAL A36/A572-GR50 4"" X 5/16"" X 12M | 407174 | ANG DUAL A36/A572-GR50 4"" X 5/16"" X 12M | 303462 | PACC 1020P3-V2/B 160 X 160 MM | 1 | 1.1087 | 1.1087
412067 | TB GALV REDND 1"" X 1.8 X 6 MT - S | 412067 | TB GALV REDND 1"" X 1.8 X 6 MT - S | 304712 | FLEJE ZINC LISO JISG3302 1.8MMX104.6M-S | 1 | 1.0182 | 1.0182
412067 | TB GALV REDND 1"" X 1.8 X 6 MT - S | 304712 | FLEJE ZINC LISO JISG3302 1.8MMX104.6M-S | 100613 | BZLI JISG3302 1.75MM X 1200MM | 2 | 1.0101 | 1.0285
412120 | TB GALV REDND 2"" X 2.0 X 6 MT - S | 412120 | TB GALV REDND 2"" X 2.0 X 6 MT - S | 304710 | FLEJE ZINC LISO JISG3302 1.9MMX188.0 M-S | 1 | 1.0169 | 1.0169
412120 | TB GALV REDND 2"" X 2.0 X 6 MT - S | 304710 | FLEJE ZINC LISO JISG3302 1.9MMX188.0 M-S | 103293 | BZLI JISG3302 1.9MM X 1200MM XZ | 2 | 1.0127 | 1.0298
406484 | REDONDO LISO A36 8MM X 12M | 406484 | REDONDO LISO A36 8MM X 12M | 302471 | ALAM LIS P/E A36 8MM RO | 1 | 1.0029 | 1.0029
406484 | REDONDO LISO A36 8MM X 12M | 302471 | ALAM LIS P/E A36 8MM RO | 304694 | PACC 1012 MESH/B 160 X 160MM | 2 | 1.0196 | 1.0226
407334 | BACO CSA G30.18 400W 35M x 18M | 407334 | BACO CSA G30.18 400W 35M x 18M | 303710 | PACC A615/A706-1 G60 QTB/B 160 X 160 MM | 1 | 1.0331 | 1.0331
407333 | BACO CSA G30.18 400W 30M x 18M | 407333 | BACO CSA G30.18 400W 30M x 18M | 303710 | PACC A615/A706-1 G60 QTB/B 160 X 160 MM | 1 | 1.033 | 1.033
412647 | ANG DUAL A36/A572-GR50 4"" X 1/2"" X 12M | 412647 | ANG DUAL A36/A572-GR50 4"" X 1/2"" X 12M | 304231 | PACC 1020 P3 Nb3/B 160 X 160 MM | 1 | 1.081 | 1.081
401626 | ANG DUAL A36/A572-GR50 2.1/2"" X1/4"" X6M | 401626 | ANG DUAL A36/A572-GR50 2.1/2"" X1/4"" X6M | 303931 | PACC 1020 P3 Nb2/B 160 X 160 MM | 1 | 1.032 | 1.032
401625 | ANG DUAL A36/A572-GR50 2.1/2""X3/16"" X6M | 401625 | ANG DUAL A36/A572-GR50 2.1/2""X3/16"" X6M | 303931 | PACC 1020 P3 Nb2/B 160 X 160 MM | 1 | 1.0638 | 1.0638
412068 | TB GALV REDND 2"" X 1.8 X 6 MT - S | 412068 | TB GALV REDND 2"" X 1.8 X 6 MT - S | 304713 | FLEJE ZINC LISO JISG3302 1.8MMX188.6 M-S | 1 | 1.0173 | 1.0173
412068 | TB GALV REDND 2"" X 1.8 X 6 MT - S | 304713 | FLEJE ZINC LISO JISG3302 1.8MMX188.6 M-S | 100613 | BZLI JISG3302 1.75MM X 1200MM | 2 | 1.0099 | 1.0273
412143 | TB GALV REDND 2"" X 2.9 X 6.4 MT - S | 412143 | TB GALV REDND 2"" X 2.9 X 6.4 MT - S | 304727 | FLEJE JISG3302 2.8MMX185.8 MM-S | 1 | 1.0183 | 1.0183
412143 | TB GALV REDND 2"" X 2.9 X 6.4 MT - S | 304727 | FLEJE JISG3302 2.8MMX185.8 MM-S | 103397 | BZLI JISG3302 G-20 2.8MM X 1200MM | 2 | 1.0809 | 1.1006
404771 | TB LAC RECT 40 X 80 X 2.5 X 6 MT GR. B | 404771 | TB LAC RECT 40 X 80 X 2.5 X 6 MT GR. B | 303004 | FLEJE LAC ASTM A-36 2.4MM X 233.6MM GR.B | 1 | 1.0133 | 1.0133
404771 | TB LAC RECT 40 X 80 X 2.5 X 6 MT GR. B | 303004 | FLEJE LAC ASTM A-36 2.4MM X 233.6MM GR.B | 102390 | BLAC A-36 2.4MM X 1200MM GR. B | 2 | 1.0434 | 1.0573
402265 | W(H) A572/A992 6""X25LB/PIE X 20' | 402265 | W(H) A572/A992 6""X25LB/PIE X 20' | 402330 | W(H) A572/A992 6""X25LB/PIE X 40' | 1 | 1 | 1
402537 | W(H) A572/A992 18""X65LB/PIE X 20' | 402537 | W(H) A572/A992 18""X65LB/PIE X 20' | 402503 | W(H) A572/A992 18""X65LB/PIE X 40' | 1 | 1 | 1
402261 | C(U) A36 15""X50LB/PIE X 20' | 402261 | C(U) A36 15""X50LB/PIE X 20' | 402251 | *C(U) A36 15""X50LB/PIE X 40' | 1 | 1 | 1
402661 | PGLAC A-36 32.0MM X 1200MM X 2400MM | 402661 | PGLAC A-36 32.0MM X 1200MM X 2400MM | 402752 | PESTRUC A-36 32.0MM X 2400MM X 12000MM | 1 | 1 | 1
402254 | C(U) A36 10""X30LB/PIE X 20' | 402254 | C(U) A36 10""X30LB/PIE X 20' | 402262 | C(U) A36 10""X30LB/PIE X 40' | 1 | 1 | 1
401339 | PESTRUC A-36 32.0MM X 2400MM X 6000MM | 401339 | PESTRUC A-36 32.0MM X 2400MM X 6000MM | 402752 | PESTRUC A-36 32.0MM X 2400MM X 12000MM | 1 | 1 | 1
402639 | W(H) A572/A992 10"" X 22LB/PIE X 20' | 402639 | W(H) A572/A992 10"" X 22LB/PIE X 20' | 402641 | W(H) A572/A992 10""X22LB/PIE X 40' | 1 | 1 | 1
402428 | W(H) A572/A992 10""X49LB/PIE X 20' | 402428 | W(H) A572/A992 10""X49LB/PIE X 20' | 402332 | W(H) A572/A992 10""X49LB/PIE X 40' | 1 | 1 | 1
404801 | TB LAC RECT 40 X 80 X 3.0 X 6 MT GR. B | 404801 | TB LAC RECT 40 X 80 X 3.0 X 6 MT GR. B | 303017 | FLEJE LAC ASTM A-36 2.8MM X 232.0 MM GR. | 1 | 1.0164 | 1.0164
404801 | TB LAC RECT 40 X 80 X 3.0 X 6 MT GR. B | 303017 | FLEJE LAC ASTM A-36 2.8MM X 232.0 MM GR. | 102394 | BLAC A-36 2.8MM X 1200MM GR. B | 2 | 1.0409 | 1.0579
404694 | TB LAC CUAD 50 X 2.5 X 6 MT GR. B | 404694 | TB LAC CUAD 50 X 2.5 X 6 MT GR. B | 303231 | FLEJE LAC ASTM A-36 2.4MM X 193.8 MM GR. | 1 | 1.0183 | 1.0183
404694 | TB LAC CUAD 50 X 2.5 X 6 MT GR. B | 303231 | FLEJE LAC ASTM A-36 2.4MM X 193.8 MM GR. | 102390 | BLAC A-36 2.4MM X 1200MM GR. B | 2 | 1.0899 | 1.1099
304980 | FLEJE ZINC LISO JISG3302 1.8X83.2MM-G60 | 304980 | FLEJE ZINC LISO JISG3302 1.8X83.2MM-G60 | 103460 | BZLI JISG3302 1.75MM X 1200MM-G60 | 1 | 1.0225 | 1.0225
403135 | TB LAF RECT 40 X 60 X 1.5 X 6 MT | 403135 | TB LAF RECT 40 X 60 X 1.5 X 6 MT | 304327 | FLEJE LAF ASTM A1008 1.45 MM X 196.2 MM | 1 | 1.0183 | 1.0183
403135 | TB LAF RECT 40 X 60 X 1.5 X 6 MT | 304327 | FLEJE LAF ASTM A1008 1.45 MM X 196.2 MM | 100489 | BLAF A1008 1.45MM X 1200MM | 2 | 1.0276 | 1.0464
402843 | PL A-709 GR50 9.0MM X 1500MM X 6000MM | 402843 | PL A-709 GR50 9.0MM X 1500MM X 6000MM | 402844 | PL A-709 GR50 9.0MM X 3000MM X 12000MM | 1 | 1 | 1
402839 | PL A-709 GR50 12.5MM X 2400MM X 6000MM | 402839 | PL A-709 GR50 12.5MM X 2400MM X 6000MM | 402807 | PL A-709 GR50 12.5MM X 2400MM X 12000MM | 1 | 1 | 1
402796 | PL A-709 GR50 38.0MM X 2400MM X 6000MM | 402796 | PL A-709 GR50 38.0MM X 2400MM X 6000MM | 402786 | PL A-709 GR50 38.0MM X 2400MM X 12000MM | 1 | 1 | 1
406871 | PESTRUC A-36 38.0MM X 2400MM X 3000MM | 406871 | PESTRUC A-36 38.0MM X 2400MM X 3000MM | 402757 | PESTRUC A-36 38.0MM X 2400MM X 12000MM | 1 | 1 | 1
405612 | TB GALV CUAD 50 X 1.2 X 6 MT | 405612 | TB GALV CUAD 50 X 1.2 X 6 MT | 303345 | FLEJE ZINC LISO JISG3302 1.15MM X 197.0 | 1 | 1.0184 | 1.0184
405612 | TB GALV CUAD 50 X 1.2 X 6 MT | 303345 | FLEJE ZINC LISO JISG3302 1.15MM X 197.0 | 102290 | BZLI JISG3302 1.15MM X 1200MM | 2 | 1.0285 | 1.0474
411036 | REDONDO LISO MOLI 1100 80.0MM X 7.00M | 411036 | REDONDO LISO MOLI 1100 80.0MM X 7.00M | 304300 | REDONDO LISO P/CORT 1100 80MM X 7M | 1 | 1.0159 | 1.0159
411036 | REDONDO LISO MOLI 1100 80.0MM X 7.00M | 304300 | REDONDO LISO P/CORT 1100 80MM X 7M | 303989 | PACC 1100 L3/B 160MM X 160MM | 2 | 1.0332 | 1.0496
400497 | BAHE A615 G75 32MM X 12.00M S/C | 400497 | BAHE A615 G75 32MM X 12.00M S/C | 300439 | BAHE P/CORT A615 G75 32.00MM X 12.00M | 1 | 1.0033 | 1.0033
400497 | BAHE A615 G75 32MM X 12.00M S/C | 300439 | BAHE P/CORT A615 G75 32.00MM X 12.00M | 304640 | PACC A615 G75 QTB/B 160MM X 160MM | 2 | 1.0862 | 1.0898
404800 | TB LAC RECT 40 X 60 X 3.0 X 6 MT GR. B | 404800 | TB LAC RECT 40 X 60 X 3.0 X 6 MT GR. B | 303284 | FLEJE LAC ASTM A-36 2.8MM X 192.8 MM GR. | 1 | 1.0178 | 1.0178
404800 | TB LAC RECT 40 X 60 X 3.0 X 6 MT GR. B | 303284 | FLEJE LAC ASTM A-36 2.8MM X 192.8 MM GR. | 102394 | BLAC A-36 2.8MM X 1200MM GR. B | 2 | 1.045 | 1.0636
402320 | W(H) A572/A992 10""X33LB/PIE X 20' | 402320 | W(H) A572/A992 10""X33LB/PIE X 20' | 402314 | W(H) A572/A992 10""X33LB/PIE X 40' | 1 | 1 | 1
402747 | PESTRUC A-36 25.0MM X 3000MM X 6000MM | 402747 | PESTRUC A-36 25.0MM X 3000MM X 6000MM | 402746 | PESTRUC A-36 25.0MM X 3000MM X 12000MM | 1 | 1 | 1
402781 | PL A-709 GR50 38.0MM X 1500MM X 6000MM | 402781 | PL A-709 GR50 38.0MM X 1500MM X 6000MM | 402811 | PL A-709 GR50 38.0MM X 3000MM X 12000MM | 1 | 1 | 1
400140 | REDONDO PULIDO A36 1.1/2"" X 6M | 400140 | REDONDO PULIDO A36 1.1/2"" X 6M | 300080 | REDONDO P/P A36 1 1/2"" X 6.00M | 1 | 1.0318 | 1.0318
400140 | REDONDO PULIDO A36 1.1/2"" X 6M | 300080 | REDONDO P/P A36 1 1/2"" X 6.00M | 303460 | PACC 1020B2/B 160 X 160 MM | 2 | 1.0819 | 1.1163
302244 | ALAM LIS P/AMRR SAE 1008 5.5MM X 4.70M | 302244 | ALAM LIS P/AMRR SAE 1008 5.5MM X 4.70M | 302560 | ALAM LIS P/AMRR SAE 1008 5.50MM X RO | 1 | 1.0042 | 1.0042
302244 | ALAM LIS P/AMRR SAE 1008 5.5MM X 4.70M | 302560 | ALAM LIS P/AMRR SAE 1008 5.50MM X RO | 303454 | PACC 1008 A1/B 160 X 160 MM | 2 | 1.0545 | 1.0589
400609 | PDLAC A-36 2.3MM X 1200MM X 2400MM | 400609 | PDLAC A-36 2.3MM X 1200MM X 2400MM | 100584 | BLAC A-36 2.3MM X 1200MM | 1 | 1.0075 | 1.0075
412637 | TB SPLIT A1011 G70-CL2 40MMX1.5M E2.4 SL | 412637 | TB SPLIT A1011 G70-CL2 40MMX1.5M E2.4 SL | 304910 | TB P/SPLIT G70 CL2 40MM E2.4MM X 6.3M | 1 | 1.5 | 1.5
412637 | TB SPLIT A1011 G70-CL2 40MMX1.5M E2.4 SL | 304910 | TB P/SPLIT G70 CL2 40MM E2.4MM X 6.3M | 305022 | FLEJE SPLIT A1011 G70 CL2 2.4MM X 101 | 2 | 1.0017 | 1.5025
412637 | TB SPLIT A1011 G70-CL2 40MMX1.5M E2.4 SL | 305022 | FLEJE SPLIT A1011 G70 CL2 2.4MM X 101 | 103399 | BLAC A1011 HSLAS GR70 CL2 2.4MM X 1200MM | 3 | 1.0648 | 1.5999
412578 | TB SPLIT A1011 G70-CL2 41MMX1.5M E2.2 SL | 412578 | TB SPLIT A1011 G70-CL2 41MMX1.5M E2.2 SL | 304940 | TB P/SPLIT G70-CL2 41MM E2.2MM X 6.0M | 1 | 2 | 2
412578 | TB SPLIT A1011 G70-CL2 41MMX1.5M E2.2 SL | 304940 | TB P/SPLIT G70-CL2 41MM E2.2MM X 6.0M | 304921 | FLEJE SPLIT A1011 G70 CL2 2.2MM X 100.8 | 2 | 1.0177 | 2.0354
412578 | TB SPLIT A1011 G70-CL2 41MMX1.5M E2.2 SL | 304921 | FLEJE SPLIT A1011 G70 CL2 2.2MM X 100.8 | 103398 | BLAC A1011 HSLAS GR70 CL2 2.2MM X 1200MM | 3 | 1.0939 | 2.2265
412638 | TB SPLIT A1011 G70-CL2 41MMX1.5M E2.4 SL | 412638 | TB SPLIT A1011 G70-CL2 41MMX1.5M E2.4 SL | 304911 | TB P/SPLIT G70-CL2 41MM E2.4MM X 6.3M | 1 | 4 | 4
412638 | TB SPLIT A1011 G70-CL2 41MMX1.5M E2.4 SL | 304911 | TB P/SPLIT G70-CL2 41MM E2.4MM X 6.3M | 304920 | FLEJE SPLIT A1011 G70 CL2 2.4MM X 102.5 | 2 | 1.0017 | 4.007
412638 | TB SPLIT A1011 G70-CL2 41MMX1.5M E2.4 SL | 304920 | FLEJE SPLIT A1011 G70 CL2 2.4MM X 102.5 | 103399 | BLAC A1011 HSLAS GR70 CL2 2.4MM X 1200MM | 3 | 1.0896 | 4.366
401041 | TB LAF CUAD 7/8"" X 1.2 X 6 MT | 401041 | TB LAF CUAD 7/8"" X 1.2 X 6 MT | 303069 | FLEJE LAF ASTM A1008 1.15 MM X 87.2 MM | 1 | 1.0165 | 1.0165
401041 | TB LAF CUAD 7/8"" X 1.2 X 6 MT | 303069 | FLEJE LAF ASTM A1008 1.15 MM X 87.2 MM | 100487 | BLAF A1008 1.15MM X 1200MM | 2 | 1.016 | 1.0328
402834 | PL A-709 GR50 19.0MM X 3000MM X 6000MM | 402834 | PL A-709 GR50 19.0MM X 3000MM X 6000MM | 402835 | PL A-709 GR50 19.0MM X 3000MM X 12000MM | 1 | 1 | 1
411187 | BARRA MINERA 1098 3"" X 3.962M - VLCN | 411187 | BARRA MINERA 1098 3"" X 3.962M - VLCN | 304577 | BARRA MINERA P/CORT 1098 3"" X 8.0M | 1 | 1.0244 | 1.0244
411187 | BARRA MINERA 1098 3"" X 3.962M - VLCN | 304577 | BARRA MINERA P/CORT 1098 3"" X 8.0M | 304195 | PACC 1098/B 160MM X 160MM. | 2 | 1.0459 | 1.0714
400470 | BAHE A615 G75 19MM X 9.00M | 400470 | BAHE A615 G75 19MM X 9.00M | 300430 | BAHE P/CORT A615 G75 19.00MM X 9.00M | 1 | 1.0174 | 1.0174
400470 | BAHE A615 G75 19MM X 9.00M | 300430 | BAHE P/CORT A615 G75 19.00MM X 9.00M | 304640 | PACC A615 G75 QTB/B 160MM X 160MM | 2 | 1.034 | 1.052
402267 | W(H) A36 4""X13LB/PIE X 20' | 402267 | W(H) A36 4""X13LB/PIE X 20' | 402290 | W(H) A36 4""X13LB/PIE X 40' | 1 | 1 | 1
402292 | W(H) A572/A992 8""X21LB/PIE X 20' | 402292 | W(H) A572/A992 8""X21LB/PIE X 20' | 402361 | W(H) A572/A992 8""X21LB/PIE X 40' | 1 | 1 | 1
402380 | W(H) A572/A992 6""X9LB/PIE X 20' | 402380 | W(H) A572/A992 6""X9LB/PIE X 20' | 402379 | W(H) A572/A992 6""X9LB/PIE X 40' | 1 | 1 | 1
403073 | TB LAC CUAD 40 X 2.5 X 6 MT | 403073 | TB LAC CUAD 40 X 2.5 X 6 MT | 303230 | FLEJE LAC ASTM A1011 2.4MM X 154.2 MM | 1 | 1.0182 | 1.0182
403073 | TB LAC CUAD 40 X 2.5 X 6 MT | 303230 | FLEJE LAC ASTM A1011 2.4MM X 154.2 MM | 100443 | BLAC A-36 2.4MM X 1200MM | 2 | 1.01 | 1.0283
406719 | W(H) A572/A992 6"" X 20LB/PIE X 20' | 406719 | W(H) A572/A992 6"" X 20LB/PIE X 20' | 406761 | W(H) A572/A992 6"" X 20LB/PIE X 40' | 1 | 1 | 1
402478 | W(H) A572/A992 18""X97LB/PIE X 20' | 402478 | W(H) A572/A992 18""X97LB/PIE X 20' | 402522 | W(H) A572/A992 18""X97LB/PIE X 40' | 1 | 1 | 1
401271 | PLAF A1008 0.55MM X 1200MM X 2400MM | 401271 | PLAF A1008 0.55MM X 1200MM X 2400MM | 100475 | BLAF A1008 0.55MM X 1200MM | 1 | 1.0007 | 1.0007
400983 | TB LAF REDND 2"" X 0.9 X 6 MT | 400983 | TB LAF REDND 2"" X 0.9 X 6 MT | 303520 | FLEJE LAF ASTM A1008 0.87 MM X 159 MM | 1 | 1.0162 | 1.0162
400983 | TB LAF REDND 2"" X 0.9 X 6 MT | 303520 | FLEJE LAF ASTM A1008 0.87 MM X 159 MM | 100484 | BLAF A1008 0.9MM X 1200MM | 2 | 1.0217 | 1.0383
401000 | TB LAF REDND 2"" X 1.2 X 6 MT | 401000 | TB LAF REDND 2"" X 1.2 X 6 MT | 304522 | FLEJE LAF ASTM A1008 1.15 MM X 158.8 MM | 1 | 1.0116 | 1.0116
401000 | TB LAF REDND 2"" X 1.2 X 6 MT | 304522 | FLEJE LAF ASTM A1008 1.15 MM X 158.8 MM | 100487 | BLAF A1008 1.15MM X 1200MM | 2 | 1.015 | 1.0268
401004 | TB LAF REDND 2"" X 1.5 X 6 MT | 401004 | TB LAF REDND 2"" X 1.5 X 6 MT | 304533 | FLEJE LAF ASTM A1008 1.45 MM X 158.5 MM | 1 | 1.0165 | 1.0165
401004 | TB LAF REDND 2"" X 1.5 X 6 MT | 304533 | FLEJE LAF ASTM A1008 1.45 MM X 158.5 MM | 100489 | BLAF A1008 1.45MM X 1200MM | 2 | 1.0012 | 1.0177
407587 | C(U) A36 8""X11.50LB/PIE X 6M | 407587 | C(U) A36 8""X11.50LB/PIE X 6M | 407569 | C(U) A36 8""X11.50LB/PIE X 12M | 1 | 1 | 1
406551 | PLAF A1008 0.4MM X 1200MM X 2400MM | 406551 | PLAF A1008 0.4MM X 1200MM X 2400MM | 102301 | BLAF A1008 0.4MM X 1200MM | 1 | 1.0003 | 1.0003
400131 | REDONDO PULIDO A36 1.1/8"" X 6M | 400131 | REDONDO PULIDO A36 1.1/8"" X 6M | 300071 | REDONDO P/P A36 1 1/8"" X 6.00M | 1 | 1.0397 | 1.0397
406280 | PLAF A1008 1.45MM X 1200MM X 3000MM | 406280 | PLAF A1008 1.45MM X 1200MM X 3000MM | 100489 | BLAF A1008 1.45MM X 1200MM | 1 | 1.0122 | 1.0122
407164 | PLAF A1008 1.2MM X 1200MM X 3000MM | 407164 | PLAF A1008 1.2MM X 1200MM X 3000MM | 100488 | BLAF A1008 1.2MM X 1200MM | 1 | 1.0134 | 1.0134
412116 | TB GALV CUAD 30 X 1.8 X 6 MT | 412116 | TB GALV CUAD 30 X 1.8 X 6 MT | 304758 | FLEJE ZINC LISO JIS G3302 1.8MM X116.5MM | 1 | 1.0175 | 1.0175
412116 | TB GALV CUAD 30 X 1.8 X 6 MT | 304758 | FLEJE ZINC LISO JIS G3302 1.8MM X116.5MM | 100613 | BZLI JISG3302 1.75MM X 1200MM | 2 | 1.0111 | 1.0288
400134 | REDONDO PULIDO A36 1.1/4"" X 6M | 400134 | REDONDO PULIDO A36 1.1/4"" X 6M | 300074 | REDONDO P/P A36 1 1/4"" X 6.00M | 1 | 1.0196 | 1.0196
400134 | REDONDO PULIDO A36 1.1/4"" X 6M | 300074 | REDONDO P/P A36 1 1/4"" X 6.00M | 303460 | PACC 1020B2/B 160 X 160 MM | 2 | 1.0959 | 1.1175
408576 | BACO ASTM A615/A706-G60 3/8"" X 9M - 1T | 408576 | BACO ASTM A615/A706-G60 3/8"" X 9M - 1T | 303774 | ALAM CORRUG A615/A706 G60 3/8"" RO | 1 | 1.0039 | 1.0039
408576 | BACO ASTM A615/A706-G60 3/8"" X 9M - 1T | 303774 | ALAM CORRUG A615/A706 G60 3/8"" RO | 303452 | PACC A706-1/B 160 X 160 MM | 2 | 1.0217 | 1.0257
401048 | TB LAF CUAD 1.1/4"" X 1.5 X 6 MT | 401048 | TB LAF CUAD 1.1/4"" X 1.5 X 6 MT | 303071 | FLEJE LAF ASTM A1008 1.45 MM X 124 MM | 1 | 1.0178 | 1.0178
401048 | TB LAF CUAD 1.1/4"" X 1.5 X 6 MT | 303071 | FLEJE LAF ASTM A1008 1.45 MM X 124 MM | 100489 | BLAF A1008 1.45MM X 1200MM | 2 | 1.0203 | 1.0385
412771 | TB GALV REDND 1.1/2"" X 1.8 X 6.3 MT | 412771 | TB GALV REDND 1.1/2"" X 1.8 X 6.3 MT | 303026 | FLEJE ZINC LISO JISG3302 1.8MM X 150.2 M | 1 | 1.0182 | 1.0182
412771 | TB GALV REDND 1.1/2"" X 1.8 X 6.3 MT | 303026 | FLEJE ZINC LISO JISG3302 1.8MM X 150.2 M | 100613 | BZLI JISG3302 1.75MM X 1200MM | 2 | 1.0289 | 1.0476
412773 | TB GALV REDND 1.1/2"" X 1.8 X 7 MT | 412773 | TB GALV REDND 1.1/2"" X 1.8 X 7 MT | 303026 | FLEJE ZINC LISO JISG3302 1.8MM X 150.2 M | 1 | 1.0182 | 1.0182
412773 | TB GALV REDND 1.1/2"" X 1.8 X 7 MT | 303026 | FLEJE ZINC LISO JISG3302 1.8MM X 150.2 M | 100613 | BZLI JISG3302 1.75MM X 1200MM | 2 | 1.0289 | 1.0476
409023 | BARRA LISA PREARM 1â€ A36 | 409023 | BARRA LISA PREARM 1â€ A36 | 406557 | REDONDO LISO A36 1"" ACEDIM | 1 | 1 | 1
409023 | BARRA LISA PREARM 1â€ A36 | 406557 | REDONDO LISO A36 1"" ACEDIM | 400058 | REDONDO LISO A36 1"" X 6M. | 2 | 1.0951 | 1.0951
409023 | BARRA LISA PREARM 1â€ A36 | 400058 | REDONDO LISO A36 1"" X 6M. | 303460 | PACC 1020B2/B 160 X 160 MM | 3 | 1.026 | 1.1235
412094 | PCLAC VOLCAN A36 19MM 3.9 X 200 X 200MM | 412094 | PCLAC VOLCAN A36 19MM 3.9 X 200 X 200MM | 412092 | SPLATINA A-36 3.9MM X 200 X 2400MM | 1 | 1.125 | 1.125
412094 | PCLAC VOLCAN A36 19MM 3.9 X 200 X 200MM | 412092 | SPLATINA A-36 3.9MM X 200 X 2400MM | 402656 | PDLAC A-36 3.9MM X 1200MM X 2400MM | 2 | 1.0135 | 1.1402
402818 | PL A-709 GR50 19.0MM X 1500MM X 6000MM | 402818 | PL A-709 GR50 19.0MM X 1500MM X 6000MM | 402835 | PL A-709 GR50 19.0MM X 3000MM X 12000MM | 1 | 1 | 1
412775 | TB GALV REDND 1"" X 1.8 X 6.58 MT | 412775 | TB GALV REDND 1"" X 1.8 X 6.58 MT | 303024 | FLEJE ZINC LISO JISG3302 1.8MM X 104.6 M | 1 | 1.0183 | 1.0183
412775 | TB GALV REDND 1"" X 1.8 X 6.58 MT | 303024 | FLEJE ZINC LISO JISG3302 1.8MM X 104.6 M | 100613 | BZLI JISG3302 1.75MM X 1200MM | 2 | 1.007 | 1.0254
401250 | PGLAC A-36 8.0MM X 1200MM X 2400MM | 401250 | PGLAC A-36 8.0MM X 1200MM X 2400MM | 402708 | PESTRUC A-36 8.0MM X 2400MM X 12000MM | 1 | 1 | 1
406860 | PL A-709 GR50 32.0MM X 1500MM X 12000MM | 406860 | PL A-709 GR50 32.0MM X 1500MM X 12000MM | 402817 | PL A-709 GR50 32.0MM X 3000MM X 12000MM | 1 | 1 | 1
412093 | PCLAC VOLCAN A36 22MM 3.9 X 200 X 200MM | 412093 | PCLAC VOLCAN A36 22MM 3.9 X 200 X 200MM | 412092 | SPLATINA A-36 3.9MM X 200 X 2400MM | 1 | 1.0307 | 1.0307
412093 | PCLAC VOLCAN A36 22MM 3.9 X 200 X 200MM | 412092 | SPLATINA A-36 3.9MM X 200 X 2400MM | 402656 | PDLAC A-36 3.9MM X 1200MM X 2400MM | 2 | 1.0135 | 1.0447
412611 | PDLAC A-36 1.9MM X 1200MM X 3000MM | 412611 | PDLAC A-36 1.9MM X 1200MM X 3000MM | 100437 | BLAC A-36 1.9MM X 1200MM | 1 | 1.0102 | 1.0102
403227 | TB LAC REDND 1"" X 1.5 X 6 MT | 403227 | TB LAC REDND 1"" X 1.5 X 6 MT | 304753 | FLEJE LAC ASTM A-36 1.5MM X 105.0 MM | 1 | 1.0189 | 1.0189
403227 | TB LAC REDND 1"" X 1.5 X 6 MT | 304753 | FLEJE LAC ASTM A-36 1.5MM X 105.0 MM | 100565 | BLAC A-36 1.5MM X 1200MM | 2 | 1.0223 | 1.0416
406732 | PDLAC A-36 2.4MM X 1200MM X 2686MM | 406732 | PDLAC A-36 2.4MM X 1200MM X 2686MM | 100443 | BLAC A-36 2.4MM X 1200MM | 1 | 1.0301 | 1.0301
305040 | FLEJE LAF ASTM A1008 0.9MM X 1000 MM | 305040 | FLEJE LAF ASTM A1008 0.9MM X 1000 MM | 100484 | BLAF A1008 0.9MM X 1200MM | 1 | 1.0152 | 1.0152
402340 | W(H) A572/A992 21""X62LB/PIE X 20' | 402340 | W(H) A572/A992 21""X62LB/PIE X 20' | 402338 | W(H) A572/A992 21""X62LB/PIE X 40' | 1 | 1 | 1
406979 | PL A-709 GR50 9.5MM X 1500MM X 12000MM | 406979 | PL A-709 GR50 9.5MM X 1500MM X 12000MM | 402803 | PL A-709 GR50 9.5MM X 3000MM X 12000MM | 1 | 1 | 1
407022 | PL A-709 GR50 16.0MM X 1500MM X 12000MM | 407022 | PL A-709 GR50 16.0MM X 1500MM X 12000MM | 402813 | PL A-709 GR50 16.0MM X 3000MM X 12000MM | 1 | 1 | 1
402848 | PL A-709 GR50 20.0MM X 1500MM X 6000MM | 402848 | PL A-709 GR50 20.0MM X 1500MM X 6000MM | 402860 | PL A-709 GR50 20.0MM X 3000MM X 12000MM | 1 | 1 | 1
405330 | REDONDO LISO MOLI 1100 76.2MM X 7.00M | 405330 | REDONDO LISO MOLI 1100 76.2MM X 7.00M | 302490 | REDONDO LISO P/CORT 1100 76.2MM X 7M | 1 | 1.0068 | 1.0068
405330 | REDONDO LISO MOLI 1100 76.2MM X 7.00M | 302490 | REDONDO LISO P/CORT 1100 76.2MM X 7M | 303989 | PACC 1100 L3/B 160MM X 160MM | 2 | 1.0428 | 1.0498
404756 | TB LAC CUAD 75 X 2.5 X 6 MT GR. B | 404756 | TB LAC CUAD 75 X 2.5 X 6 MT GR. B | 301340 | FLEJE LAC ASTM A-36 2.4MM X291.7 MM GR.B | 1 | 1.0193 | 1.0193
404756 | TB LAC CUAD 75 X 2.5 X 6 MT GR. B | 301340 | FLEJE LAC ASTM A-36 2.4MM X291.7 MM GR.B | 102390 | BLAC A-36 2.4MM X 1200MM GR. B | 2 | 1.0009 | 1.0202
412115 | TB GALV CUAD 75 X 1.5 X 6 MT | 412115 | TB GALV CUAD 75 X 1.5 X 6 MT | 304759 | FLEJE ZINC LISO JIS G3302 1.5MMX293.8MM | 1 | 1.0151 | 1.0151
412115 | TB GALV CUAD 75 X 1.5 X 6 MT | 304759 | FLEJE ZINC LISO JIS G3302 1.5MMX293.8MM | 100610 | BZLI JISG3302 1.45MM X 1200MM | 2 | 1.011 | 1.0262
412115 | TB GALV CUAD 75 X 1.5 X 6 MT | 304759 | FLEJE ZINC LISO JIS G3302 1.5MMX293.8MM | 100502 | BZLI JISG3302 1.5MM X 1200MM | 2 | 1.0105 | 1.0257
402652 | W(H) A572/A992 8""X31LB/PIE X 20' | 402652 | W(H) A572/A992 8""X31LB/PIE X 20' | 402397 | W(H) A572/A992 8""X31LB/PIE X 40' | 1 | 1 | 1
402461 | W(H) A572/A992 14""X38LB/PIE X 20' | 402461 | W(H) A572/A992 14""X38LB/PIE X 20' | 402387 | W(H) A572/A992 14""X38LB/PIE X 40' | 1 | 1 | 1
402646 | W(H) A572/A992 12"" X 30LB/PIE X 20' | 402646 | W(H) A572/A992 12"" X 30LB/PIE X 20' | 402648 | W(H) A572/A992 12""X30LB/PIE X 40' | 1 | 1 | 1
402268 | W(H) A36 6""X20LB/PIE X 20' | 402268 | W(H) A36 6""X20LB/PIE X 20' | 402408 | W(H) A36 6""X20LB/PIE X 40' | 1 | 1 | 1
402546 | W(H) A572/A992 21""X73LB/PIE X 20' | 402546 | W(H) A572/A992 21""X73LB/PIE X 20' | 402486 | W(H) A572/A992 21""X73LB/PIE X 40' | 1 | 1 | 1
412061 | TB GALV REDND 1/2"" X 2.0 X 6 MT - S | 412061 | TB GALV REDND 1/2"" X 2.0 X 6 MT - S | 304700 | FLEJE ZINC LISO JISG3302 1.9MMX65.2MM-S | 1 | 1.0182 | 1.0182
412061 | TB GALV REDND 1/2"" X 2.0 X 6 MT - S | 304700 | FLEJE ZINC LISO JISG3302 1.9MMX65.2MM-S | 103293 | BZLI JISG3302 1.9MM X 1200MM XZ | 2 | 1.0258 | 1.0445
404791 | TB LAC RECT 50 X 100 X 2.0 X 6 MT GR. B | 404791 | TB LAC RECT 50 X 100 X 2.0 X 6 MT GR. B | 301338 | FLEJE LAC ASTM A-36 1.9MM X 292.8 MM GR. | 1 | 1.0183 | 1.0183
404791 | TB LAC RECT 50 X 100 X 2.0 X 6 MT GR. B | 301338 | FLEJE LAC ASTM A-36 1.9MM X 292.8 MM GR. | 103250 | BLAC A-36 2.0MM X 1200MM GR. B | 2 | 1.0471 | 1.0663
412692 | BAHE A630-420H 22MM X 12.00M -T. | 412692 | BAHE A630-420H 22MM X 12.00M -T. | 304401 | PACC A615 G60-1 QTB EXP/B 160MM X 160MM | 1 | 1.0405 | 1.0405
412693 | BAHE A440-280H 22MM X 11.80M - T. | 412693 | BAHE A440-280H 22MM X 11.80M - T. | 304941 | PACC A615 G40 QTB/B 160MM X 160MM | 1 | 1.0391 | 1.0391
404070 | PDLAC A-36 2.5MM X 1200MM X 3000MM | 404070 | PDLAC A-36 2.5MM X 1200MM X 3000MM | 100585 | BLAC A-36 2.5MM X 1200MM | 1 | 1.0051 | 1.0051
401256 | PGLAC A-36 12.0MM X 1200MM X 2400MM | 401256 | PGLAC A-36 12.0MM X 1200MM X 2400MM | 402717 | PESTRUC A-36 12.0MM X 2400MM X 12000MM | 1 | 1 | 1
409603 | PAntiabrasiva 500 BHN 5/16""X4'X8' | 409603 | PAntiabrasiva 500 BHN 5/16""X4'X8' | 409604 | PAntiabrasiva 500 BHN 5/16""X8'X24' | 1 | 1 | 1
402291 | W(H) A572/A992 27""X84LB/PIE X 20' | 402291 | W(H) A572/A992 27""X84LB/PIE X 20' | 402469 | W(H) A572/A992 27""X84LB/PIE X 40' | 1 | 1 | 1
402724 | PESTRUC A-36 16.0MM X 1500MM X 3000MM | 402724 | PESTRUC A-36 16.0MM X 1500MM X 3000MM | 401332 | PESTRUC A-36 16.0MM X 1500MM X 6000MM | 1 | 1 | 1
402724 | PESTRUC A-36 16.0MM X 1500MM X 3000MM | 401332 | PESTRUC A-36 16.0MM X 1500MM X 6000MM | 402727 | PESTRUC A-36 16.0MM X 3000MM X 6000MM | 2 | 1 | 1
402724 | PESTRUC A-36 16.0MM X 1500MM X 3000MM | 402727 | PESTRUC A-36 16.0MM X 3000MM X 6000MM | 402728 | PESTRUC A-36 16.0MM X 3000MM X 12000MM | 3 | 1 | 1
405134 | ALAM CORRUG A615 G60 1/2"" X RO COMP | 405134 | ALAM CORRUG A615 G60 1/2"" X RO COMP | 303470 | PACC 1535-1/2RO/B 160 X 160 MM | 1 | 1.0277 | 1.0277
402658 | PDLAC A-36 9.5MM X 1200MM X 2400MM | 402658 | PDLAC A-36 9.5MM X 1200MM X 2400MM | 402714 | PESTRUC A-36 9.5MM X 2400MM X 12000MM | 1 | 1 | 1
400618 | PESTRUC A-36 4.5MM X 1500MM X 3000MM | 400618 | PESTRUC A-36 4.5MM X 1500MM X 3000MM | 400619 | PESTRUC A-36 4.5MM X 1500MM X 6000MM | 1 | 1.0018 | 1.0018
400151 | REDONDO PULIDO A36 2.1/2"" X 6M | 400151 | REDONDO PULIDO A36 2.1/2"" X 6M | 300946 | REDONDO P/P A36 2 1/2"" X 6.00M | 1 | 1.0471 | 1.0471
400151 | REDONDO PULIDO A36 2.1/2"" X 6M | 300946 | REDONDO P/P A36 2 1/2"" X 6.00M | 303460 | PACC 1020B2/B 160 X 160 MM | 2 | 1.071 | 1.1215
403492 | PDLAC A-36 2.0MM X 1200MM X 3000MM | 403492 | PDLAC A-36 2.0MM X 1200MM X 3000MM | 100438 | BLAC A-36 2.0MM X 1200MM | 1 | 1.0077 | 1.0077
404793 | TB LAC RECT 50 X 100 X 2.5 X 6 MT GR. B | 404793 | TB LAC RECT 50 X 100 X 2.5 X 6 MT GR. B | 301340 | FLEJE LAC ASTM A-36 2.4MM X291.7 MM GR.B | 1 | 1.0186 | 1.0186
404793 | TB LAC RECT 50 X 100 X 2.5 X 6 MT GR. B | 301340 | FLEJE LAC ASTM A-36 2.4MM X291.7 MM GR.B | 102390 | BLAC A-36 2.4MM X 1200MM GR. B | 2 | 1.0009 | 1.0196
404796 | TB LAC RECT 50 X 100 X 3.0 X 6 MT GR. B | 404796 | TB LAC RECT 50 X 100 X 3.0 X 6 MT GR. B | 301342 | FLEJE LAC ASTM A-36 2.8MM X290.6 MM GR.B | 1 | 1.0178 | 1.0178
404796 | TB LAC RECT 50 X 100 X 3.0 X 6 MT GR. B | 301342 | FLEJE LAC ASTM A-36 2.8MM X290.6 MM GR.B | 102480 | BLAC A-36 2.9MM X 1200MM GR. B | 2 | 1.0436 | 1.0621
403096 | TB LAC RECT 50 X 100 X 6.0 X 6 MT | 403096 | TB LAC RECT 50 X 100 X 6.0 X 6 MT | 301346 | FLEJE LAC ASTM A-36 6.0MM X 283.4 MM | 1 | 1.0179 | 1.0179
403096 | TB LAC RECT 50 X 100 X 6.0 X 6 MT | 301346 | FLEJE LAC ASTM A-36 6.0MM X 283.4 MM | 103410 | BLAC A-36 6.0MM X 1050MM | 2 | 1.0218 | 1.04
403159 | TB GALV RECT 50 X 100 X 2.0 X 6 MT | 403159 | TB GALV RECT 50 X 100 X 2.0 X 6 MT | 301359 | FLEJE ZINC LISO JISG3302 1.9MM X292.8 MM | 1 | 1.0183 | 1.0183
403159 | TB GALV RECT 50 X 100 X 2.0 X 6 MT | 301359 | FLEJE ZINC LISO JISG3302 1.9MM X292.8 MM | 102170 | BZLI JISG3302 1.9MM X 1200MM | 2 | 1.0078 | 1.0262
401330 | PGLAC A-36 16.0MM X 1200MM X 2400MM | 401330 | PGLAC A-36 16.0MM X 1200MM X 2400MM | 402726 | PESTRUC A-36 16.0MM X 2400MM X 12000MM | 1 | 1 | 1
412410 | PL ESTRIA A-36 6.0MM X 1500MM X 3000MM | 412410 | PL ESTRIA A-36 6.0MM X 1500MM X 3000MM | 409409 | PL ESTRIA A-36 6.0MM X 1500MM X 6000MM | 1 | 1 | 1
303772 | ALAM CORRUG A615/A706 G60 12MM RO | 303772 | ALAM CORRUG A615/A706 G60 12MM RO | 303452 | PACC A706-1/B 160 X 160 MM | 1 | 1.0469 | 1.0469
412720 | ME LAF Q-257 (7mm) - 2.40 X 6.00 M | 412720 | ME LAF Q-257 (7mm) - 2.40 X 6.00 M | 304266 | VARILLA CORRUG. A496 7.0 MM X LV | 1 | 0.94253 | 0.94253
412720 | ME LAF Q-257 (7mm) - 2.40 X 6.00 M | 304266 | VARILLA CORRUG. A496 7.0 MM X LV | 303570 | ALAMBRE TREF A496 7.00 MM X RO | 2 | 1.003 | 0.9454
412720 | ME LAF Q-257 (7mm) - 2.40 X 6.00 M | 303570 | ALAMBRE TREF A496 7.00 MM X RO | 300005 | ALAM LIS P/E A36 3/8"" X RO | 3 | 1.003 | 0.94828
412720 | ME LAF Q-257 (7mm) - 2.40 X 6.00 M | 300005 | ALAM LIS P/E A36 3/8"" X RO | 304694 | PACC 1012 MESH/B 160 X 160MM | 4 | 1.0239 | 0.97093
412801 | TB SPLIT A1011 G70-CL2Â Â 40MMX1.8M E2.2MM | 412801 | TB SPLIT A1011 G70-CL2Â Â 40MMX1.8M E2.2MM | 304912 | TB P/SPLIT G70-CL2 40MM E2.2MM X 6.0M | 1 | 1.6129 | 1.6129
412801 | TB SPLIT A1011 G70-CL2Â Â 40MMX1.8M E2.2MM | 304912 | TB P/SPLIT G70-CL2 40MM E2.2MM X 6.0M | 304921 | FLEJE SPLIT A1011 G70 CL2 2.2MM X 100.8 | 2 | 1.0028 | 1.6173
412801 | TB SPLIT A1011 G70-CL2Â Â 40MMX1.8M E2.2MM | 304921 | FLEJE SPLIT A1011 G70 CL2 2.2MM X 100.8 | 103398 | BLAC A1011 HSLAS GR70 CL2 2.2MM X 1200MM | 3 | 1.0939 | 1.7692
408298 | PAntiabrasiva 450 BHN 3/8""X4'X8' | 408298 | PAntiabrasiva 450 BHN 3/8""X4'X8' | 407971 | PAntiabrasiva 450 BHN 3/8""X8'X24' | 1 | 1 | 1
403836 | PESTRUC A-36 6.0MM X 3000MM X 6000MM | 403836 | PESTRUC A-36 6.0MM X 3000MM X 6000MM | 402700 | PESTRUC A-36 6.0MM X 3000MM X 12000MM | 1 | 1 | 1
400466 | BAHE A615 G75 19MM X 4.00M | 400466 | BAHE A615 G75 19MM X 4.00M | 300432 | BAHE P/CORT A615 G75 19.00 MM X 12.00M | 1 | 1.0023 | 1.0023
400466 | BAHE A615 G75 19MM X 4.00M | 300432 | BAHE P/CORT A615 G75 19.00 MM X 12.00M | 304640 | PACC A615 G75 QTB/B 160MM X 160MM | 2 | 1.0227 | 1.0251
408266 | ALAM CORRUG NCh204 A630-420H AAC 12MMXRO | 408266 | ALAM CORRUG NCh204 A630-420H AAC 12MMXRO | 303470 | PACC 1535-1/2RO/B 160 X 160 MM | 1 | 1.0364 | 1.0364
408851 | BACO ASTM A615/A706-G60 1"" X 10M | 408851 | BACO ASTM A615/A706-G60 1"" X 10M | 303710 | PACC A615/A706-1 G60 QTB/B 160 X 160 MM | 1 | 1.0308 | 1.0308
408687 | BACO ASTM A615/A706-G60 1"" X 11M | 408687 | BACO ASTM A615/A706-G60 1"" X 11M | 303710 | PACC A615/A706-1 G60 QTB/B 160 X 160 MM | 1 | 1.0275 | 1.0275
412730 | TB LAC REDND 1.1/2"" X 2.0 X 6 MT GR.B | 412730 | TB LAC REDND 1.1/2"" X 2.0 X 6 MT GR.B | 305020 | FLEJE LAC ASTM A1011 1.9MMX150.0 MM GR.B | 1 | 1.0186 | 1.0186
412730 | TB LAC REDND 1.1/2"" X 2.0 X 6 MT GR.B | 305020 | FLEJE LAC ASTM A1011 1.9MMX150.0 MM GR.B | 103250 | BLAC A-36 2.0MM X 1200MM GR. B | 2 | 1.0124 | 1.0313
412772 | TB GALV REDND 1.1/2"" X 1.8 X 7.32 MT | 412772 | TB GALV REDND 1.1/2"" X 1.8 X 7.32 MT | 303026 | FLEJE ZINC LISO JISG3302 1.8MM X 150.2 M | 1 | 1.018 | 1.018
412772 | TB GALV REDND 1.1/2"" X 1.8 X 7.32 MT | 303026 | FLEJE ZINC LISO JISG3302 1.8MM X 150.2 M | 100613 | BZLI JISG3302 1.75MM X 1200MM | 2 | 1.0289 | 1.0474
305002 | ALAM CORRUG A615/A706 G60 CS 6.00MM X RO | 305002 | ALAM CORRUG A615/A706 G60 CS 6.00MM X RO | 304961 | PACC A615/706 CS/B 160 X 160 MM | 1 | 1.0484 | 1.0484
412677 | BACO ASTM A615-G60 8MM X 9M _FM | 412677 | BACO ASTM A615-G60 8MM X 9M _FM | 304695 | ALAM CORRUG A615 G60 8.00MM X RO - FM | 1 | 1.0095 | 1.0095
412677 | BACO ASTM A615-G60 8MM X 9M _FM | 304695 | ALAM CORRUG A615 G60 8.00MM X RO - FM | 303468 | PACC 1525-1/B 160 X 160 MM | 2 | 1.0159 | 1.0256
412674 | BACO ASTM A615-G60 3/4"" X 9M _FM | 412674 | BACO ASTM A615-G60 3/4"" X 9M _FM | 303475 | PACC A615 G60-1 QTB/B 160 X 160 MM | 1 | 1.0219 | 1.0219
412320 | TB SPLIT S500 40MMX1.2M E2.2MM - S/L | 412320 | TB SPLIT S500 40MMX1.2M E2.2MM - S/L | 304992 | TB P/SPLIT S500 40MM E2.2MM X 6.3M | 1 | 1.0498 | 1.0498
403904 | PZL JISG3302 1.45MM X 1200MM X 3000MM | 403904 | PZL JISG3302 1.45MM X 1200MM X 3000MM | 100610 | BZLI JISG3302 1.45MM X 1200MM | 1 | 1.0159 | 1.0159
403903 | PZL JISG3302 1.9MM X 1200MM X 3000MM | 403903 | PZL JISG3302 1.9MM X 1200MM X 3000MM | 102170 | BZLI JISG3302 1.9MM X 1200MM | 1 | 1.034 | 1.034
401416 | TB GALV CUAD 30 X 2.0 X 6 MT | 401416 | TB GALV CUAD 30 X 2.0 X 6 MT | 303007 | FLEJE ZINC LISO JISG3302 1.9MM X 116.0 M | 1 | 1.0183 | 1.0183
401416 | TB GALV CUAD 30 X 2.0 X 6 MT | 303007 | FLEJE ZINC LISO JISG3302 1.9MM X 116.0 M | 102170 | BZLI JISG3302 1.9MM X 1200MM | 2 | 1.0098 | 1.0283
412236 | TB GALV CUAD 30 X 1.8 X 6 MT - S | 412236 | TB GALV CUAD 30 X 1.8 X 6 MT - S | 304813 | FLEJE ZINC LISO JIS G3302 1.8X116.5MM-S | 1 | 1.0189 | 1.0189
412236 | TB GALV CUAD 30 X 1.8 X 6 MT - S | 304813 | FLEJE ZINC LISO JIS G3302 1.8X116.5MM-S | 103394 | BZLI JISG3302 G-20 1.75MM X 1200MM | 2 | 1.0096 | 1.0286
401405 | TB LAC RECT 20 X 40 X 2.0 X 6 MT | 401405 | TB LAC RECT 20 X 40 X 2.0 X 6 MT | 302990 | FLEJE LAC ASTM A1011 1.9MM X 116.0 MM | 1 | 1.0181 | 1.0181
401405 | TB LAC RECT 20 X 40 X 2.0 X 6 MT | 302990 | FLEJE LAC ASTM A1011 1.9MM X 116.0 MM | 100437 | BLAC A-36 1.9MM X 1200MM | 2 | 1.006 | 1.0243
401026 | TB LAF CUAD 1.1/4"" X 0.8 X 6 MT. | 401026 | TB LAF CUAD 1.1/4"" X 0.8 X 6 MT. | 302948 | FLEJE LAF ASTM A1008 0.77 MM X 125.4 MM | 1 | 1.0179 | 1.0179
401026 | TB LAF CUAD 1.1/4"" X 0.8 X 6 MT. | 302948 | FLEJE LAF ASTM A1008 0.77 MM X 125.4 MM | 100480 | BLAF A1008 0.78MM X 1200MM | 2 | 1.0119 | 1.03
403141 | TB GALV REDND 3"" X 3.0 X 6.4 MT | 403141 | TB GALV REDND 3"" X 3.0 X 6.4 MT | 301356 | FLEJE JISG3302 2.8MM X 275.4 MM | 1 | 1.019 | 1.019
403141 | TB GALV REDND 3"" X 3.0 X 6.4 MT | 301356 | FLEJE JISG3302 2.8MM X 275.4 MM | 102770 | BZLI JISG3302 2.8MM X 1200MM | 2 | 1.0914 | 1.1122
412135 | TB GALV REDND 1.1/2"" X 1.8 X 6 MT - S | 412135 | TB GALV REDND 1.1/2"" X 1.8 X 6 MT - S | 304719 | FLEJE ZINC LISO JISG3302 1.8MMX150.2MM-S | 1 | 1.0184 | 1.0184
412135 | TB GALV REDND 1.1/2"" X 1.8 X 6 MT - S | 304719 | FLEJE ZINC LISO JISG3302 1.8MMX150.2MM-S | 103292 | BZLI JISG3302 1.75MM X 1200MM XZ | 2 | 1.0374 | 1.0565
409201 | BACO ASTM A615/A706-G60 1/2"" X 12M | 409201 | BACO ASTM A615/A706-G60 1/2"" X 12M | 303661 | PACC A615/A706 G60 QTB/B 160 X 160 MM | 1 | 1.0196 | 1.0196
400017 | BACO A615-GR60 3/4"" X 7M | 400017 | BACO A615-GR60 3/4"" X 7M | 303475 | PACC A615 G60-1 QTB/B 160 X 160 MM | 1 | 1.0204 | 1.0204
400024 | BACO A615-GR60 1"" X 7M | 400024 | BACO A615-GR60 1"" X 7M | 303475 | PACC A615 G60-1 QTB/B 160 X 160 MM | 1 | 1.0301 | 1.0301
411882 | BACO NCh3334 A630-420HS 28MM X 12M. | 411882 | BACO NCh3334 A630-420HS 28MM X 12M. | 304473 | PACC NCh3334-A630S QTB/B 160 X 160MM | 1 | 1.0526 | 1.0526
411883 | BACO NCh3334 A630-420HS 32MM X 12M. | 411883 | BACO NCh3334 A630-420HS 32MM X 12M. | 304473 | PACC NCh3334-A630S QTB/B 160 X 160MM | 1 | 1.05 | 1.05
403610 | PESTRUC A-36 8.0MM X 2400MM X 3000MM | 403610 | PESTRUC A-36 8.0MM X 2400MM X 3000MM | 401327 | PESTRUC A-36 8.0MM X 2400MM X 6000MM | 1 | 1 | 1
403610 | PESTRUC A-36 8.0MM X 2400MM X 3000MM | 401327 | PESTRUC A-36 8.0MM X 2400MM X 6000MM | 402708 | PESTRUC A-36 8.0MM X 2400MM X 12000MM | 2 | 1 | 1
410217 | BARRA MINERA 1098 3"" X 3.810M - VLCN | 410217 | BARRA MINERA 1098 3"" X 3.810M - VLCN | 304575 | BARRA MINERA P/CORT 1098 3"" X 7.7M | 1 | 1.0532 | 1.0532
410217 | BARRA MINERA 1098 3"" X 3.810M - VLCN | 304575 | BARRA MINERA P/CORT 1098 3"" X 7.7M | 304195 | PACC 1098/B 160MM X 160MM. | 2 | 1.1048 | 1.1636
400146 | REDONDO PULIDO A36 2"" X 6M | 400146 | REDONDO PULIDO A36 2"" X 6M | 300086 | REDONDO P/P A36 2"" X 6.00M | 1 | 1.031 | 1.031
400146 | REDONDO PULIDO A36 2"" X 6M | 300086 | REDONDO P/P A36 2"" X 6.00M | 303460 | PACC 1020B2/B 160 X 160 MM | 2 | 1.0629 | 1.0959
305003 | ALAM CORRUG A615/A706 G60 CS 8.00MM X RO | 305003 | ALAM CORRUG A615/A706 G60 CS 8.00MM X RO | 304961 | PACC A615/706 CS/B 160 X 160 MM | 1 | 1.0495 | 1.0495
408895 | BACO ASTM A615/A706-G60 8MM X 9M | 408895 | BACO ASTM A615/A706-G60 8MM X 9M | 303771 | ALAM CORRUG A615/A706 G60 8.00MM X RO | 1 | 1.003 | 1.003
408895 | BACO ASTM A615/A706-G60 8MM X 9M | 303771 | ALAM CORRUG A615/A706 G60 8.00MM X RO | 303479 | PACC A706/B 160 X 160 MM | 2 | 1.0238 | 1.0269
400136 | REDONDO PULIDO SAE 1045 1.1/4"" X 6M | 400136 | REDONDO PULIDO SAE 1045 1.1/4"" X 6M | 300076 | REDONDO P/P SAE 1045 1 1/4"" X 6.00M | 1 | 1.0312 | 1.0312
400136 | REDONDO PULIDO SAE 1045 1.1/4"" X 6M | 300076 | REDONDO P/P SAE 1045 1 1/4"" X 6.00M | 303463 | PACC 1045-2/B 160 X 160 MM | 2 | 1.2891 | 1.3294
411561 | BARRA MINERA 1098 3"" X 2.743M - VLCN | 411561 | BARRA MINERA 1098 3"" X 2.743M - VLCN | 304575 | BARRA MINERA P/CORT 1098 3"" X 7.7M | 1 | 1.0506 | 1.0506
411561 | BARRA MINERA 1098 3"" X 2.743M - VLCN | 304575 | BARRA MINERA P/CORT 1098 3"" X 7.7M | 304195 | PACC 1098/B 160MM X 160MM. | 2 | 1.1048 | 1.1607
412072 | TB GALV REDND 1.1/2"" X 2.0 X 6 MT - S | 412072 | TB GALV REDND 1.1/2"" X 2.0 X 6 MT - S | 304720 | FLEJE ZINC LISO JISG3302 1.9MMX150.0MM-S | 1 | 1.0189 | 1.0189
412072 | TB GALV REDND 1.1/2"" X 2.0 X 6 MT - S | 304720 | FLEJE ZINC LISO JISG3302 1.9MMX150.0MM-S | 103395 | BZLI JISG3302 G-20 1.9MM X 1200MM | 2 | 1.0223 | 1.0416
405131 | ALAM CORRUG A615 G60 8MM X RO COMP | 405131 | ALAM CORRUG A615 G60 8MM X RO COMP | 303468 | PACC 1525-1/B 160 X 160 MM | 1 | 1.0162 | 1.0162
406317 | BACO NB 732 - 500 16MMX12M - 2T | 406317 | BACO NB 732 - 500 16MMX12M - 2T | 304900 | PACC NB 732-2 QTB/B 160 X 160 MM | 1 | 1.0198 | 1.0198
409772 | PLAF A1008 0.8MM X 1200MM X 2800MM | 409772 | PLAF A1008 0.8MM X 1200MM X 2800MM | 100481 | BLAF A1008 0.8MM X 1200MM | 1 | 1.0097 | 1.0097
402795 | PL A-709 GR50 50.0MM X 2400MM X 6000MM | 402795 | PL A-709 GR50 50.0MM X 2400MM X 6000MM | 402798 | PL A-709 GR50 50.0MM X 2400MM X 12000MM | 1 | 1 | 1
402279 | W(H) A572/A992 14""X34LB/PIE X 20' | 402279 | W(H) A572/A992 14""X34LB/PIE X 20' | 402368 | W(H) A572/A992 14""X34LB/PIE X 40' | 1 | 1 | 1
402460 | W(H) A572/A992 14""X26LB/PIE X 20' | 402460 | W(H) A572/A992 14""X26LB/PIE X 20' | 402446 | W(H) A572/A992 14""X26LB/PIE X 40' | 1 | 1 | 1
412114 | TB GALV CUAD 75 X 1.8 X 6 MT | 412114 | TB GALV CUAD 75 X 1.8 X 6 MT | 304760 | FLEJE ZINC LISO JIS G3302 1.75MMX293.2MM | 1 | 1.0176 | 1.0176
412114 | TB GALV CUAD 75 X 1.8 X 6 MT | 304760 | FLEJE ZINC LISO JIS G3302 1.75MMX293.2MM | 100613 | BZLI JISG3302 1.75MM X 1200MM | 2 | 1.0134 | 1.0312
412740 | W(H) A572/A992 6"" X 20LB/PIE X 2.4M | 412740 | W(H) A572/A992 6"" X 20LB/PIE X 2.4M | 406761 | W(H) A572/A992 6"" X 20LB/PIE X 40' | 1 | 1 | 1
402815 | PL A-709 GR50 20.0MM X 2400MM X 6000MM | 402815 | PL A-709 GR50 20.0MM X 2400MM X 6000MM | 402797 | PL A-709 GR50 20.0MM X 2400MM X 12000MM | 1 | 1 | 1
407477 | PL A-709 GR50 22.0MM X 1500MM X 12000MM | 407477 | PL A-709 GR50 22.0MM X 1500MM X 12000MM | 402799 | PL A-709 GR50 22.0MM X 3000MM X 12000MM | 1 | 1 | 1
412415 | BACO ASTM A615/A706-G60 1.3/8"" X 13M. | 412415 | BACO ASTM A615/A706-G60 1.3/8"" X 13M. | 303710 | PACC A615/A706-1 G60 QTB/B 160 X 160 MM | 1 | 1.031 | 1.031
400034 | BACO A615-GR60 1.3/8"" X 10M | 400034 | BACO A615-GR60 1.3/8"" X 10M | 303475 | PACC A615 G60-1 QTB/B 160 X 160 MM | 1 | 1.0334 | 1.0334
400035 | BACO A615-GR60 1.3/8"" X 11M | 400035 | BACO A615-GR60 1.3/8"" X 11M | 303475 | PACC A615 G60-1 QTB/B 160 X 160 MM | 1 | 1.0311 | 1.0311
404862 | BACO A615-GR60 1.3/8"" X 16M | 404862 | BACO A615-GR60 1.3/8"" X 16M | 303475 | PACC A615 G60-1 QTB/B 160 X 160 MM | 1 | 1.031 | 1.031
403287 | PDLAC A-36 2.0MM X 1200MM X 6000MM | 403287 | PDLAC A-36 2.0MM X 1200MM X 6000MM | 100438 | BLAC A-36 2.0MM X 1200MM | 1 | 1.0037 | 1.0037
402822 | PL A-709 GR50 12.0MM X 1500MM X 3000MM | 402822 | PL A-709 GR50 12.0MM X 1500MM X 3000MM | 402777 | PL A-709 GR50 12.0MM X 3000MM X 12000MM | 1 | 1 | 1
402782 | PL A-709 GR50 32.0MM X 1500MM X 6000MM | 402782 | PL A-709 GR50 32.0MM X 1500MM X 6000MM | 402817 | PL A-709 GR50 32.0MM X 3000MM X 12000MM | 1 | 1 | 1
412831 | ME LISA 4""X4""-3.4MM-2.20X25M | 412831 | ME LISA 4""X4""-3.4MM-2.20X25M | 303513 | ALAMBRE TREF 1008 (N10) 3.40MM X RO | 1 | 1.0104 | 1.0104
412831 | ME LISA 4""X4""-3.4MM-2.20X25M | 303513 | ALAMBRE TREF 1008 (N10) 3.40MM X RO | 408751 | ALAM TREF SAE 1008 6.00MM X RO | 2 | 1.0231 | 1.0337
412831 | ME LISA 4""X4""-3.4MM-2.20X25M | 408751 | ALAM TREF SAE 1008 6.00MM X RO | 304694 | PACC 1012 MESH/B 160 X 160MM | 3 | 1.091 | 1.1278
400002 | BACO A615-GR60 8MM X 12M | 400002 | BACO A615-GR60 8MM X 12M | 300000 | ALAM CORRUG A615 G60 8.00MM X RO | 1 | 1.0028 | 1.0028
400002 | BACO A615-GR60 8MM X 12M | 300000 | ALAM CORRUG A615 G60 8.00MM X RO | 303468 | PACC 1525-1/B 160 X 160 MM | 2 | 1.017 | 1.0199
408924 | BACO PREARM 6MM A615/A706 | 408924 | BACO PREARM 6MM A615/A706 | 408911 | BARRA A615/A706 G60 6MM DOB Apl | 1 | 1 | 1
408924 | BACO PREARM 6MM A615/A706 | 408911 | BARRA A615/A706 G60 6MM DOB Apl | 303770 | ALAM CORRUG A615/A706 G60 6.00MM X RO | 2 | 1.0196 | 1.0196
408924 | BACO PREARM 6MM A615/A706 | 303770 | ALAM CORRUG A615/A706 G60 6.00MM X RO | 303479 | PACC A706/B 160 X 160 MM | 3 | 1.0127 | 1.0325
412636 | VT 75C/45C/45C 0.09X12.00 MT | 412636 | VT 75C/45C/45C 0.09X12.00 MT | 303600 | ALAMBRE TREF A496 4.50 MM X RO | 1 | 0.99714 | 0.99714
412636 | VT 75C/45C/45C 0.09X12.00 MT | 303600 | ALAMBRE TREF A496 4.50 MM X RO | 408751 | ALAM TREF SAE 1008 6.00MM X RO | 2 | 1.004 | 1.0012
412636 | VT 75C/45C/45C 0.09X12.00 MT | 408751 | ALAM TREF SAE 1008 6.00MM X RO | 304694 | PACC 1012 MESH/B 160 X 160MM | 3 | 1.091 | 1.0922
400030 | BACO A615-GR60 1 3/8"" X 7M | 400030 | BACO A615-GR60 1 3/8"" X 7M | 303475 | PACC A615 G60-1 QTB/B 160 X 160 MM | 1 | 1.031 | 1.031
400142 | REDONDO PULIDO SAE 1045 1.1/2"" X 6M | 400142 | REDONDO PULIDO SAE 1045 1.1/2"" X 6M | 300082 | REDONDO P/P SAE 1045 1 1/2"" X 6.00M | 1 | 1.0292 | 1.0292
400142 | REDONDO PULIDO SAE 1045 1.1/2"" X 6M | 300082 | REDONDO P/P SAE 1045 1 1/2"" X 6.00M | 303463 | PACC 1045-2/B 160 X 160 MM | 2 | 1.0183 | 1.0481
400478 | BAHE A615 G75 22MM X 12.00M | 400478 | BAHE A615 G75 22MM X 12.00M | 300435 | BAHE P/CORT A615 G75 22.00MM X 12.00M | 1 | 1.0146 | 1.0146
400478 | BAHE A615 G75 22MM X 12.00M | 300435 | BAHE P/CORT A615 G75 22.00MM X 12.00M | 304640 | PACC A615 G75 QTB/B 160MM X 160MM | 2 | 1.034 | 1.0491
400472 | BAHE A615 G75 19MM X 12.00M | 400472 | BAHE A615 G75 19MM X 12.00M | 300432 | BAHE P/CORT A615 G75 19.00 MM X 12.00M | 1 | 1.015 | 1.015
400472 | BAHE A615 G75 19MM X 12.00M | 300432 | BAHE P/CORT A615 G75 19.00 MM X 12.00M | 304640 | PACC A615 G75 QTB/B 160MM X 160MM | 2 | 1.0227 | 1.0381
400443 | TEE A36 3MM X 25MM X 25MM X 6M. | 400443 | TEE A36 3MM X 25MM X 25MM X 6M. | 300424 | TEE P/E A36 25 X 3.0MM X 6.00M | 1 | 1.0143 | 1.0143
400443 | TEE A36 3MM X 25MM X 25MM X 6M. | 300424 | TEE P/E A36 25 X 3.0MM X 6.00M | 300490 | PACC 1020 B 130 X 130 MM | 2 | 1.0724 | 1.0877
402662 | PGLAC A-36 38.0MM X 1200MM X 2400MM | 402662 | PGLAC A-36 38.0MM X 1200MM X 2400MM | 401341 | PESTRUC A-36 38.0MM X 2400MM X 6000MM | 1 | 1 | 1
402662 | PGLAC A-36 38.0MM X 1200MM X 2400MM | 401341 | PESTRUC A-36 38.0MM X 2400MM X 6000MM | 402757 | PESTRUC A-36 38.0MM X 2400MM X 12000MM | 2 | 1 | 1
408207 | *C(U) A36 8""X13.75LB/PIE X 6M | 408207 | *C(U) A36 8""X13.75LB/PIE X 6M | 407613 | *C(U) A36 8""X13.75LB/PIE X 12M | 1 | 1 | 1
403837 | PESTRUC A-36 8.0MM X 1500MM X 12000MM | 403837 | PESTRUC A-36 8.0MM X 1500MM X 12000MM | 402706 | PESTRUC A-36 8.0MM X 3000MM X 12000MM | 1 | 1 | 1
402659 | PGLAC A-36 12.5MM X 1200MM X 2400MM | 402659 | PGLAC A-36 12.5MM X 1200MM X 2400MM | 402722 | PESTRUC A-36 12.5MM X 2400MM X 6000MM | 1 | 1 | 1
402659 | PGLAC A-36 12.5MM X 1200MM X 2400MM | 402722 | PESTRUC A-36 12.5MM X 2400MM X 6000MM | 402721 | PESTRUC A-36 12.5MM X 2400MM X 12000MM | 2 | 1 | 1
402862 | PL A-709 GR50 20.0MM X 3000MM X 6000MM | 402862 | PL A-709 GR50 20.0MM X 3000MM X 6000MM | 402860 | PL A-709 GR50 20.0MM X 3000MM X 12000MM | 1 | 1 | 1
412681 | BARRA PARA BOLAS FP350 3.1/2"" X 6.0M | 412681 | BARRA PARA BOLAS FP350 3.1/2"" X 6.0M | 305000 | BARRA PARA BOLAS P/CORT FP350 3.5â€x6M | 1 | 1.0116 | 1.0116
412681 | BARRA PARA BOLAS FP350 3.1/2"" X 6.0M | 305000 | BARRA PARA BOLAS P/CORT FP350 3.5â€x6M | 305001 | PACC FP350/C 180MM X 180MM | 2 | 1.0197 | 1.0316
408984 | BARRA LISA PREARM 5/8â€ A36 | 408984 | BARRA LISA PREARM 5/8â€ A36 | 406555 | REDONDO LISO A36 5/8"" ACEDIM | 1 | 1 | 1
408984 | BARRA LISA PREARM 5/8â€ A36 | 406555 | REDONDO LISO A36 5/8"" ACEDIM | 400051 | REDONDO LISO A36 5/8"" X 6M. | 2 | 1 | 1
408984 | BARRA LISA PREARM 5/8â€ A36 | 400051 | REDONDO LISO A36 5/8"" X 6M. | 303458 | PACC 1020 B/B 160 X 160 MM | 3 | 1.0419 | 1.0419
401047 | TB LAF CUAD 1"" X 1.5 X 6 MT | 401047 | TB LAF CUAD 1"" X 1.5 X 6 MT | 304280 | FLEJE LAF ASTM A1008 1.45 MM X 98.5MM | 1 | 1.0184 | 1.0184
401047 | TB LAF CUAD 1"" X 1.5 X 6 MT | 304280 | FLEJE LAF ASTM A1008 1.45 MM X 98.5MM | 100489 | BLAF A1008 1.45MM X 1200MM | 2 | 1.0071 | 1.0256
401331 | PESTRUC A-36 16.0MM X 2400MM X 6000MM | 401331 | PESTRUC A-36 16.0MM X 2400MM X 6000MM | 402726 | PESTRUC A-36 16.0MM X 2400MM X 12000MM | 1 | 1 | 1
401265 | PESTRUC A-36 9.0MM X 1500MM X 3000MM | 401265 | PESTRUC A-36 9.0MM X 1500MM X 3000MM | 401255 | PESTRUC A-36 9.0MM X 1500MM X 6000MM | 1 | 1 | 1
401265 | PESTRUC A-36 9.0MM X 1500MM X 3000MM | 401255 | PESTRUC A-36 9.0MM X 1500MM X 6000MM | 407463 | PESTRUC A-36 9.0MM X 3000MM X 6000MM | 2 | 1 | 1
401265 | PESTRUC A-36 9.0MM X 1500MM X 3000MM | 407463 | PESTRUC A-36 9.0MM X 3000MM X 6000MM | 403255 | PESTRUC A-36 9.0MM X 3000MM X 12000MM | 3 | 1 | 1
411068 | PAntiabrasiva 450 BHN 1""X4'X8' | 411068 | PAntiabrasiva 450 BHN 1""X4'X8' | 409610 | PAntiabrasiva 450 BHN 1""X8'X24' | 1 | 1 | 1
402310 | W(H) A572/A992 10""X45LB/PIE X 20' | 402310 | W(H) A572/A992 10""X45LB/PIE X 20' | 402272 | W(H) A572/A992 10""X45LB/PIE X 40' | 1 | 1 | 1
412832 | ME LISA 3""X3""-3.4MM-2.2X25M | 412832 | ME LISA 3""X3""-3.4MM-2.2X25M | 303513 | ALAMBRE TREF 1008 (N10) 3.40MM X RO | 1 | 1 | 1
412832 | ME LISA 3""X3""-3.4MM-2.2X25M | 303513 | ALAMBRE TREF 1008 (N10) 3.40MM X RO | 408751 | ALAM TREF SAE 1008 6.00MM X RO | 2 | 1.0231 | 1.0231
412832 | ME LISA 3""X3""-3.4MM-2.2X25M | 408751 | ALAM TREF SAE 1008 6.00MM X RO | 304694 | PACC 1012 MESH/B 160 X 160MM | 3 | 1.091 | 1.1162
412800 | TB SPLIT S500 40MMX0.9M E2.2MM -S/L | 412800 | TB SPLIT S500 40MMX0.9M E2.2MM -S/L | 304992 | TB P/SPLIT S500 40MM E2.2MM X 6.3M | 1 | 1.2675 | 1.2675
411066 | TB SPLIT S500 40MMX1.5M E2.2MM-S/L | 411066 | TB SPLIT S500 40MMX1.5M E2.2MM-S/L | 304992 | TB P/SPLIT S500 40MM E2.2MM X 6.3M | 1 | 1.0577 | 1.0577
411552 | ME LISA 4""X4""-4.2MM-2.50X13M | 411552 | ME LISA 4""X4""-4.2MM-2.50X13M | 303519 | ALAMBRE TREF 1008 (N8) 4.20MM X RO | 1 | 1.0093 | 1.0093
411552 | ME LISA 4""X4""-4.2MM-2.50X13M | 303519 | ALAMBRE TREF 1008 (N8) 4.20MM X RO | 408751 | ALAM TREF SAE 1008 6.00MM X RO | 2 | 1.014 | 1.0234
411552 | ME LISA 4""X4""-4.2MM-2.50X13M | 408751 | ALAM TREF SAE 1008 6.00MM X RO | 304694 | PACC 1012 MESH/B 160 X 160MM | 3 | 1.091 | 1.1165
406424 | REDONDO LISO A36 1.1/4â€ ACEDIM | 406424 | REDONDO LISO A36 1.1/4â€ ACEDIM | 406712 | REDONDO LISO A36 1.1/4"" X 12M | 1 | 1.0508 | 1.0508
402720 | PESTRUC A-36 12.0MM X 3000MM X 6000MM | 402720 | PESTRUC A-36 12.0MM X 3000MM X 6000MM | 402718 | PESTRUC A-36 12.0MM X 3000MM X 12000MM | 1 | 1 | 1
402761 | PESTRUC A-36 63.0MM X 1500MM X 3000MM | 402761 | PESTRUC A-36 63.0MM X 1500MM X 3000MM | 402765 | PESTRUC A-36 63.0MM X 3000MM X 6000MM | 1 | 1 | 1
409100 | ALAM CORRUG A615/A706 G60 5/8"" X RO COMP | 409100 | ALAM CORRUG A615/A706 G60 5/8"" X RO COMP | 303453 | PACC A706-2RO/B 160 X 160 MM | 1 | 1.0521 | 1.0521
412790 | BACO NCh3334 A630-420HS 18MM X 11M. | 412790 | BACO NCh3334 A630-420HS 18MM X 11M. | 304473 | PACC NCh3334-A630S QTB/B 160 X 160MM | 1 | 1.0495 | 1.0495
411519 | BACO NCh3334 A630-420HS 18MM X 12M | 411519 | BACO NCh3334 A630-420HS 18MM X 12M | 304473 | PACC NCh3334-A630S QTB/B 160 X 160MM | 1 | 1.0472 | 1.0472
412859 | TB SPLIT A1011 G70-CL2 40MMX0.9M E2.2MM | 412859 | TB SPLIT A1011 G70-CL2 40MMX0.9M E2.2MM | 304912 | TB P/SPLIT G70-CL2 40MM E2.2MM X 6.0M | 1 | 1 | 1
412859 | TB SPLIT A1011 G70-CL2 40MMX0.9M E2.2MM | 304912 | TB P/SPLIT G70-CL2 40MM E2.2MM X 6.0M | 304921 | FLEJE SPLIT A1011 G70 CL2 2.2MM X 100.8 | 2 | 1.0028 | 1.0028
412859 | TB SPLIT A1011 G70-CL2 40MMX0.9M E2.2MM | 304921 | FLEJE SPLIT A1011 G70 CL2 2.2MM X 100.8 | 103398 | BLAC A1011 HSLAS GR70 CL2 2.2MM X 1200MM | 3 | 1.0939 | 1.0969
402476 | W(H) A572/A992 14""X48LB/PIE X 20' | 402476 | W(H) A572/A992 14""X48LB/PIE X 20' | 402442 | W(H) A572/A992 14""X48LB/PIE X 40' | 1 | 1 | 1
402359 | W(H) A572/A992 18""X55LB/PIE X 20' | 402359 | W(H) A572/A992 18""X55LB/PIE X 20' | 402352 | W(H) A572/A992 18""X55LB/PIE X 40' | 1 | 1 | 1
402396 | W(H) A572/A992 18""X35LB/PIE X 20' | 402396 | W(H) A572/A992 18""X35LB/PIE X 20' | 402355 | W(H) A572/A992 18""X35LB/PIE X 40' | 1 | 1 | 1
402814 | PL A-709 GR50 25.0MM X 2400MM X 6000MM | 402814 | PL A-709 GR50 25.0MM X 2400MM X 6000MM | 402801 | PL A-709 GR50 25.0MM X 2400MM X 12000MM | 1 | 1 | 1
411188 | BARRA MINERA 1098 3.1/2"" X 3.810M - VLCN | 411188 | BARRA MINERA 1098 3.1/2"" X 3.810M - VLCN | 304578 | BARRA MINERA P/CORT 1098 3.1/2"" X 7.7M | 1 | 1.0518 | 1.0518
411188 | BARRA MINERA 1098 3.1/2"" X 3.810M - VLCN | 304578 | BARRA MINERA P/CORT 1098 3.1/2"" X 7.7M | 304195 | PACC 1098/B 160MM X 160MM. | 2 | 1.036 | 1.0897
408269 | ALAM CORRUG NCh204 A630-420H AAC 16MMXRO | 408269 | ALAM CORRUG NCh204 A630-420H AAC 16MMXRO | 303473 | PACC 1535-5/8RO/B 160 X 160 MM | 1 | 1.0543 | 1.0543
407829 | PZL JISG3302 0.7MM X 1200MM X 2400MM | 407829 | PZL JISG3302 0.7MM X 1200MM X 2400MM | 103354 | BZLI JISG3302 G-20 0.70MM X 1200MM | 1 | 1.0018 | 1.0018
404695 | TB LAC CUAD 50 X 3.0 X 6 MT GR. B | 404695 | TB LAC CUAD 50 X 3.0 X 6 MT GR. B | 303284 | FLEJE LAC ASTM A-36 2.8MM X 192.8 MM GR. | 1 | 1.0185 | 1.0185
404695 | TB LAC CUAD 50 X 3.0 X 6 MT GR. B | 303284 | FLEJE LAC ASTM A-36 2.8MM X 192.8 MM GR. | 102394 | BLAC A-36 2.8MM X 1200MM GR. B | 2 | 1.045 | 1.0643
406193 | TB SPLIT A1011 40MMX0.9M E2.2MM | 406193 | TB SPLIT A1011 40MMX0.9M E2.2MM | 303234 | TB P/SPLIT A1011 40MM E2.2MM X 5.4M | 1 | 1.1469 | 1.1469
406170 | TB LAF REDND 1.1/4"" X 0.8 X 7 MT | 406170 | TB LAF REDND 1.1/4"" X 0.8 X 7 MT | 304515 | FLEJE LAF ASTM A1008 0.77 MM X 99.2 MM | 1 | 1.0182 | 1.0182
406170 | TB LAF REDND 1.1/4"" X 0.8 X 7 MT | 304515 | FLEJE LAF ASTM A1008 0.77 MM X 99.2 MM | 100480 | BLAF A1008 0.78MM X 1200MM | 2 | 1.0132 | 1.0316
402007 | TB GALV REDND 2.1/2"" X 2.5 X 6.4 MT | 402007 | TB GALV REDND 2.1/2"" X 2.5 X 6.4 MT | 302945 | FLEJE ZINC LISO JISG3302 2.4MM X 227.6MM | 1 | 1.0182 | 1.0182
402007 | TB GALV REDND 2.1/2"" X 2.5 X 6.4 MT | 302945 | FLEJE ZINC LISO JISG3302 2.4MM X 227.6MM | 102171 | BZLI JISG3302 2.4MM X 1200MM | 2 | 1.0394 | 1.0584
411219 | ME LISA 3""X3""-4.0MM-2.4X25M | 411219 | ME LISA 3""X3""-4.0MM-2.4X25M | 304297 | ALAMBRE TREF 1008 4.0MM X RO | 1 | 1.0104 | 1.0104
411219 | ME LISA 3""X3""-4.0MM-2.4X25M | 304297 | ALAMBRE TREF 1008 4.0MM X RO | 408751 | ALAM TREF SAE 1008 6.00MM X RO | 2 | 1.0234 | 1.0341
411219 | ME LISA 3""X3""-4.0MM-2.4X25M | 408751 | ALAM TREF SAE 1008 6.00MM X RO | 304694 | PACC 1012 MESH/B 160 X 160MM | 3 | 1.091 | 1.1282
408574 | BACO ASTM A615/A706-G60 3/8"" X 9M | 408574 | BACO ASTM A615/A706-G60 3/8"" X 9M | 303661 | PACC A615/A706 G60 QTB/B 160 X 160 MM | 1 | 1.0194 | 1.0194
400027 | BACO A615-GR60 1"" X 10M | 400027 | BACO A615-GR60 1"" X 10M | 303475 | PACC A615 G60-1 QTB/B 160 X 160 MM | 1 | 1.031 | 1.031
400028 | BACO A615-GR60 1"" X 11M | 400028 | BACO A615-GR60 1"" X 11M | 303475 | PACC A615 G60-1 QTB/B 160 X 160 MM | 1 | 1.031 | 1.031
411101 | TB SPLIT S500 41MMX1.2M E2.2MM -S/L | 411101 | TB SPLIT S500 41MMX1.2M E2.2MM -S/L | 304318 | TB P/SPLIT S500 41MM E2.2MM X 6.0M | 1 | 1.0608 | 1.0608
411101 | TB SPLIT S500 41MMX1.2M E2.2MM -S/L | 304318 | TB P/SPLIT S500 41MM E2.2MM X 6.0M | 304317 | FLEJE SPLIT S500 2.2MM X 101.8 | 2 | 1.0017 | 1.0626
411101 | TB SPLIT S500 41MMX1.2M E2.2MM -S/L | 304317 | FLEJE SPLIT S500 2.2MM X 101.8 | 103150 | BLAC EN10149 S500MC 2.2MM X 1200MM | 3 | 1.0849 | 1.1529
411101 | TB SPLIT S500 41MMX1.2M E2.2MM -S/L | 304317 | FLEJE SPLIT S500 2.2MM X 101.8 | 103398 | BLAC A1011 HSLAS GR70 CL2 2.2MM X 1200MM | 3 | 1.0858 | 1.1538
412348 | PZL JISG3302 0.75MM X 1200MM X2400MM - S | 412348 | PZL JISG3302 0.75MM X 1200MM X2400MM - S | 103284 | BZLI JISG3302 0.75MM X 1200MM XZ | 1 | 1.0048 | 1.0048
412349 | PZL JISG3302 0.8MM X 1200MM X 2400MM - S | 412349 | PZL JISG3302 0.8MM X 1200MM X 2400MM - S | 103285 | BZLI JISG3302 0.8MM X 1200MM XZ | 1 | 1.0062 | 1.0062
412368 | PZL JISG3302 0.55MM X 1200MM X2400MM - S | 412368 | PZL JISG3302 0.55MM X 1200MM X2400MM - S | 103281 | BZLI JISG3302 0.55MM X 1200MM XZ | 1 | 1.0003 | 1.0003
412134 | TB GALV REDND 3/4"" X 1.8 X 6 MT - S | 412134 | TB GALV REDND 3/4"" X 1.8 X 6 MT - S | 304717 | FLEJE ZINC LISO JISG3302 1.8MMX83.2MM-S | 1 | 1.0182 | 1.0182
412134 | TB GALV REDND 3/4"" X 1.8 X 6 MT - S | 304717 | FLEJE ZINC LISO JISG3302 1.8MMX83.2MM-S | 103292 | BZLI JISG3302 1.75MM X 1200MM XZ | 2 | 1.0197 | 1.0382
400970 | TB LAF REDND 1"" X 0.8 X 6 MT | 400970 | TB LAF REDND 1"" X 0.8 X 6 MT | 303064 | FLEJE LAF ASTM A1008 0.77 MM X 80.6 MM | 1 | 1.0179 | 1.0179
400970 | TB LAF REDND 1"" X 0.8 X 6 MT | 303064 | FLEJE LAF ASTM A1008 0.77 MM X 80.6 MM | 100480 | BLAF A1008 0.78MM X 1200MM | 2 | 1.0208 | 1.0391
400975 | TB LAF REDND 1"" X 0.9 X 6 MT | 400975 | TB LAF REDND 1"" X 0.9 X 6 MT | 302952 | FLEJE LAF ASTM A1008 0.87 MM X 80.2 MM | 1 | 1.0168 | 1.0168
400975 | TB LAF REDND 1"" X 0.9 X 6 MT | 302952 | FLEJE LAF ASTM A1008 0.87 MM X 80.2 MM | 100484 | BLAF A1008 0.9MM X 1200MM | 2 | 1.03 | 1.0473
400996 | TB LAF REDND 1"" X 1.2 X 6 MT | 400996 | TB LAF REDND 1"" X 1.2 X 6 MT | 303068 | FLEJE LAF ASTM A1008 1.15 MM X 79.8 MM | 1 | 1.0112 | 1.0112
400996 | TB LAF REDND 1"" X 1.2 X 6 MT | 303068 | FLEJE LAF ASTM A1008 1.15 MM X 79.8 MM | 100487 | BLAF A1008 1.15MM X 1200MM | 2 | 1.0164 | 1.0278
402270 | W(H) A572/A992 8""X10LB/PIE X 20' | 402270 | W(H) A572/A992 8""X10LB/PIE X 20' | 402423 | W(H) A572/A992 8""X10LB/PIE X 40' | 1 | 1 | 1
402433 | W(H) A572/A992 16""X40LB/PIE X 20' | 402433 | W(H) A572/A992 16""X40LB/PIE X 20' | 402438 | W(H) A572/A992 16""X40LB/PIE X 40' | 1 | 1 | 1
402768 | PESTRUC A-36 75.0MM X 1500MM X 3000MM | 402768 | PESTRUC A-36 75.0MM X 1500MM X 3000MM | 403381 | PESTRUC A-36 75.0MM X 3000MM X 6000MM | 1 | 1 | 1
402770 | PESTRUC A-36 100.0MM X 1500MM X 3000MM | 402770 | PESTRUC A-36 100.0MM X 1500MM X 3000MM | 402771 | PESTRUC A-36 100.0MM X 3000MM X 6000MM | 1 | 1 | 1
402465 | W(H) A572/A992 16""X67LB/PIE X 20' | 402465 | W(H) A572/A992 16""X67LB/PIE X 20' | 402441 | W(H) A572/A992 16""X67LB/PIE X 40' | 1 | 1 | 1
408041 | *C(U) A-36 10"" X 15.3LB/PIE X 6M | 408041 | *C(U) A-36 10"" X 15.3LB/PIE X 6M | 407725 | *C(U) A-36 10"" X 15.3LB/PIE X 12M | 1 | 1 | 1
407609 | PGLAC A-36 20.0MM X 1200MM X 2400MM | 407609 | PGLAC A-36 20.0MM X 1200MM X 2400MM | 402736 | PESTRUC A-36 20.0MM X 2400MM X 12000MM | 1 | 1 | 1
412010 | PGLAC A-36 24.0MM X 1200MM X 2400MM | 412010 | PGLAC A-36 24.0MM X 1200MM X 2400MM | 402741 | PESTRUC A-36 24.0MM X 2400MM X 12000MM | 1 | 1 | 1
412673 | BACO A615-GR60 3/8"" X 9M - FM | 412673 | BACO A615-GR60 3/8"" X 9M - FM | 304024 | PACC A615 G60 QTB/B 160 X 160 MM | 1 | 1.0308 | 1.0308
400012 | BACO A615-GR60 1/2"" X 12M | 400012 | BACO A615-GR60 1/2"" X 12M | 304024 | PACC A615 G60 QTB/B 160 X 160 MM | 1 | 1.0288 | 1.0288
400130 | PLATINA SAE 1065 0.135"" X 1"" X 5.80M | 400130 | PLATINA SAE 1065 0.135"" X 1"" X 5.80M | 303450 | PACC 1065/B 160 X 160 MM | 1 | 1.1332 | 1.1332
412233 | TB SPLIT S500 41MMX0.9M E2.2MM -S/L | 412233 | TB SPLIT S500 41MMX0.9M E2.2MM -S/L | 304370 | TB P/SPLIT S500 41MM E2.2MM X 6.3M | 1 | 1.054 | 1.054
412233 | TB SPLIT S500 41MMX0.9M E2.2MM -S/L | 304370 | TB P/SPLIT S500 41MM E2.2MM X 6.3M | 304317 | FLEJE SPLIT S500 2.2MM X 101.8 | 2 | 1.0024 | 1.0565
412233 | TB SPLIT S500 41MMX0.9M E2.2MM -S/L | 304317 | FLEJE SPLIT S500 2.2MM X 101.8 | 103150 | BLAC EN10149 S500MC 2.2MM X 1200MM | 3 | 1.0849 | 1.1462
412233 | TB SPLIT S500 41MMX0.9M E2.2MM -S/L | 304317 | FLEJE SPLIT S500 2.2MM X 101.8 | 103398 | BLAC A1011 HSLAS GR70 CL2 2.2MM X 1200MM | 3 | 1.0858 | 1.1472
411721 | TB SPLIT A1011 G70 41MMX0.9M E2.2MM | 411721 | TB SPLIT A1011 G70 41MMX0.9M E2.2MM | 304601 | TB P/SPLIT A1011 G70 41MM E2.2MM X 6.3M | 1 | 1.0632 | 1.0632
411721 | TB SPLIT A1011 G70 41MMX0.9M E2.2MM | 304601 | TB P/SPLIT A1011 G70 41MM E2.2MM X 6.3M | 304552 | FLEJE SPLIT A1011 G70 2.2MM X 100.3 | 2 | 1.0062 | 1.0698
411721 | TB SPLIT A1011 G70 41MMX0.9M E2.2MM | 304552 | FLEJE SPLIT A1011 G70 2.2MM X 100.3 | 103230 | BLAC A1011 HSLAS GR70 CL1 2.2MM X 1200MM | 3 | 1.0095 | 1.0799
412392 | PZL JISG3302 0.95MM X 1200MM X2400MM - S | 412392 | PZL JISG3302 0.95MM X 1200MM X2400MM - S | 103288 | BZLI JISG3302 0.95MM X 1200MM XZ | 1 | 1.0056 | 1.0056
401003 | TB LAF REDND 1"" X 1.5 X 6 MT | 401003 | TB LAF REDND 1"" X 1.5 X 6 MT | 303077 | FLEJE LAF ASTM A1008 1.45 MM X 79MM | 1 | 1.0177 | 1.0177
401003 | TB LAF REDND 1"" X 1.5 X 6 MT | 303077 | FLEJE LAF ASTM A1008 1.45 MM X 79MM | 100489 | BLAF A1008 1.45MM X 1200MM | 2 | 1.0166 | 1.0347
402820 | PL A-709 GR50 9.5MM X 1500MM X 3000MM | 402820 | PL A-709 GR50 9.5MM X 1500MM X 3000MM | 402803 | PL A-709 GR50 9.5MM X 3000MM X 12000MM | 1 | 1 | 1
401263 | PESTRUC A-36 8.0MM X 1500MM X 3000MM | 401263 | PESTRUC A-36 8.0MM X 1500MM X 3000MM | 402707 | PESTRUC A-36 8.0MM X 3000MM X 6000MM | 1 | 1 | 1
401263 | PESTRUC A-36 8.0MM X 1500MM X 3000MM | 402707 | PESTRUC A-36 8.0MM X 3000MM X 6000MM | 402706 | PESTRUC A-36 8.0MM X 3000MM X 12000MM | 2 | 1 | 1
402282 | W(H) A572/A992 8""X15LB/PIE X 20' | 402282 | W(H) A572/A992 8""X15LB/PIE X 20' | 402360 | W(H) A572/A992 8""X15LB/PIE X 40' | 1 | 1 | 1
408297 | PAntiabrasiva 450 BHN 3/16""X1500X3000 | 408297 | PAntiabrasiva 450 BHN 3/16""X1500X3000 | 407956 | PAntiabrasiva 450 BHN 3/16""X1500X6000 | 1 | 1 | 1
412500 | ALAM CORRUG A615 G60 8MM X RO COMP C | 412500 | ALAM CORRUG A615 G60 8MM X RO COMP C | 300000 | ALAM CORRUG A615 G60 8.00MM X RO | 1 | 1 | 1
412500 | ALAM CORRUG A615 G60 8MM X RO COMP C | 300000 | ALAM CORRUG A615 G60 8.00MM X RO | 303468 | PACC 1525-1/B 160 X 160 MM | 2 | 1.017 | 1.017
412501 | ALAM CORRUG A615 G60 3/8"" X RO COMP C | 412501 | ALAM CORRUG A615 G60 3/8"" X RO COMP C | 405132 | ALAM CORRUG A615 G60 3/8"" X RO COMP | 1 | 1 | 1
412501 | ALAM CORRUG A615 G60 3/8"" X RO COMP C | 405132 | ALAM CORRUG A615 G60 3/8"" X RO COMP | 303470 | PACC 1535-1/2RO/B 160 X 160 MM | 2 | 1.0367 | 1.0367
408577 | BACO ASTM A615/A706-G60 12MM X 9M | 408577 | BACO ASTM A615/A706-G60 12MM X 9M | 303661 | PACC A615/A706 G60 QTB/B 160 X 160 MM | 1 | 1.0283 | 1.0283
404860 | BACO A615-GR60 1.3/8"" X 14M | 404860 | BACO A615-GR60 1.3/8"" X 14M | 303475 | PACC A615 G60-1 QTB/B 160 X 160 MM | 1 | 1.0375 | 1.0375
400407 | ANG A36 20 X 20 X 2.0MM X 6M. | 400407 | ANG A36 20 X 20 X 2.0MM X 6M. | 300490 | PACC 1020 B 130 X 130 MM | 1 | 1.0561 | 1.0561
401030 | TB LAF CUAD 7/8"" X 0.9 X 6 MT | 401030 | TB LAF CUAD 7/8"" X 0.9 X 6 MT | 302953 | FLEJE LAF ASTM A1008 0.87 MM X 87.8 MM | 1 | 1.0182 | 1.0182
401030 | TB LAF CUAD 7/8"" X 0.9 X 6 MT | 302953 | FLEJE LAF ASTM A1008 0.87 MM X 87.8 MM | 100484 | BLAF A1008 0.9MM X 1200MM | 2 | 1.0152 | 1.0337
401007 | TB LAF REDND 1.3/4"" X 1.5 X 6 MT | 401007 | TB LAF REDND 1.3/4"" X 1.5 X 6 MT | 304530 | FLEJE LAF ASTM A1008 1.45 MM X 138.5 MM | 1 | 1.0177 | 1.0177
401007 | TB LAF REDND 1.3/4"" X 1.5 X 6 MT | 304530 | FLEJE LAF ASTM A1008 1.45 MM X 138.5 MM | 100489 | BLAF A1008 1.45MM X 1200MM | 2 | 1.0055 | 1.0233
400999 | TB LAF REDND 1.3/4"" X 1.2 X 6 MT | 400999 | TB LAF REDND 1.3/4"" X 1.2 X 6 MT | 304520 | FLEJE LAF ASTM A1008 1.15 MM X 138.8 MM | 1 | 1.0181 | 1.0181
400999 | TB LAF REDND 1.3/4"" X 1.2 X 6 MT | 304520 | FLEJE LAF ASTM A1008 1.15 MM X 138.8 MM | 100487 | BLAF A1008 1.15MM X 1200MM | 2 | 1.0007 | 1.0188
403066 | TB LAC CUAD 50 X 6.0 X 6 MT | 403066 | TB LAC CUAD 50 X 6.0 X 6 MT | 301335 | FLEJE LAC ASTM A-36 6.0MM X 185 MM | 1 | 1.0123 | 1.0123
403066 | TB LAC CUAD 50 X 6.0 X 6 MT | 301335 | FLEJE LAC ASTM A-36 6.0MM X 185 MM | 103200 | BLAC A-36 6.0MM X 1150MM | 2 | 1.0374 | 1.0502
403053 | TB LAC REDND 2.1/2"" X 2.0 X 6 MT | 403053 | TB LAC REDND 2.1/2"" X 2.0 X 6 MT | 303281 | FLEJE LAC ASTM A-36 1.9MM X 228.0 MM | 1 | 1.0104 | 1.0104
403053 | TB LAC REDND 2.1/2"" X 2.0 X 6 MT | 303281 | FLEJE LAC ASTM A-36 1.9MM X 228.0 MM | 100437 | BLAC A-36 1.9MM X 1200MM | 2 | 1.0268 | 1.0375
401136 | TB LAC REDND 2.1/2"" X 2.5 X 6.4 MT | 401136 | TB LAC REDND 2.1/2"" X 2.5 X 6.4 MT | 303003 | FLEJE LAC ASTM A-36 2.4MM X 227.6 MM | 1 | 1.0182 | 1.0182
401136 | TB LAC REDND 2.1/2"" X 2.5 X 6.4 MT | 303003 | FLEJE LAC ASTM A-36 2.4MM X 227.6 MM | 100443 | BLAC A-36 2.4MM X 1200MM | 2 | 1.0364 | 1.0553
403138 | TB GALV REDND 2.1/2"" X 2.0 X 6 MT | 403138 | TB GALV REDND 2.1/2"" X 2.0 X 6 MT | 303311 | FLEJE ZINC LISO JISG3302 1.9MM X 228.4 M | 1 | 1.0183 | 1.0183
403138 | TB GALV REDND 2.1/2"" X 2.0 X 6 MT | 303311 | FLEJE ZINC LISO JISG3302 1.9MM X 228.4 M | 102170 | BZLI JISG3302 1.9MM X 1200MM | 2 | 1.0343 | 1.0533
412213 | TB GALV CUAD 100 X 1.8 X 6 MT. | 412213 | TB GALV CUAD 100 X 1.8 X 6 MT. | 304762 | FLEJE ZINC LISO JIS G3302 1.75MMX391MM | 1 | 1.0182 | 1.0182
412213 | TB GALV CUAD 100 X 1.8 X 6 MT. | 304762 | FLEJE ZINC LISO JIS G3302 1.75MMX391MM | 100613 | BZLI JISG3302 1.75MM X 1200MM | 2 | 1.0147 | 1.0332
412731 | TB LAC REDND 2"" X 2.5 X 6.4 MT GR. B | 412731 | TB LAC REDND 2"" X 2.5 X 6.4 MT GR. B | 305030 | FLEJE LAC ASTM A-36 2.4MMX187.0 MM GR.B | 1 | 1.0062 | 1.0062
412731 | TB LAC REDND 2"" X 2.5 X 6.4 MT GR. B | 305030 | FLEJE LAC ASTM A-36 2.4MMX187.0 MM GR.B | 102390 | BLAC A-36 2.4MM X 1200MM GR. B | 2 | 1.0623 | 1.0689
401248 | PESTRUC A-36 6.0MM X 1500MM X 3000MM | 401248 | PESTRUC A-36 6.0MM X 1500MM X 3000MM | 401249 | PESTRUC A-36 6.0MM X 1500MM X 6000MM | 1 | 1 | 1
401248 | PESTRUC A-36 6.0MM X 1500MM X 3000MM | 401249 | PESTRUC A-36 6.0MM X 1500MM X 6000MM | 402700 | PESTRUC A-36 6.0MM X 3000MM X 12000MM | 2 | 1 | 1
408264 | ALAM CORRUG NCh204 A630-420H AAC 8MMXRO | 408264 | ALAM CORRUG NCh204 A630-420H AAC 8MMXRO | 303468 | PACC 1525-1/B 160 X 160 MM | 1 | 1.0464 | 1.0464
400409 | ANG A36 20 X 20 X 3.0MM X 6M | 400409 | ANG A36 20 X 20 X 3.0MM X 6M | 300490 | PACC 1020 B 130 X 130 MM | 1 | 1.111 | 1.111
400408 | ANG A36 20 X 20 X 2.5MM X 6M | 400408 | ANG A36 20 X 20 X 2.5MM X 6M | 300490 | PACC 1020 B 130 X 130 MM | 1 | 1.1169 | 1.1169
303719 | ALAMBRE TREF A496 6.30 MM X RO | 303719 | ALAMBRE TREF A496 6.30 MM X RO | 408045 | ALAM TREF SAE 1008 8.0MM X RO | 1 | 1.0045 | 1.0045
412911 | TB SPLIT S500 40MMX0.45M E2.2 | 412911 | TB SPLIT S500 40MMX0.45M E2.2 | 304313 | TB P/SPLIT S500 40MM E2.2MM X 6.0M | 1 | 1.0698 | 1.0698
412911 | TB SPLIT S500 40MMX0.45M E2.2 | 304313 | TB P/SPLIT S500 40MM E2.2MM X 6.0M | 304317 | FLEJE SPLIT S500 2.2MM X 101.8 | 2 | 1.0025 | 1.0725
412911 | TB SPLIT S500 40MMX0.45M E2.2 | 304317 | FLEJE SPLIT S500 2.2MM X 101.8 | 103150 | BLAC EN10149 S500MC 2.2MM X 1200MM | 3 | 1.0849 | 1.1636
412911 | TB SPLIT S500 40MMX0.45M E2.2 | 304317 | FLEJE SPLIT S500 2.2MM X 101.8 | 103398 | BLAC A1011 HSLAS GR70 CL2 2.2MM X 1200MM | 3 | 1.0858 | 1.1645
400604 | PDLAC A-36 1.8MM X 1200MM X 2400MM | 400604 | PDLAC A-36 1.8MM X 1200MM X 2400MM | 100436 | BLAC A-36 1.8MM X 1200MM | 1 | 1.0022 | 1.0022
400605 | PDLAC A-36 1.9MM X 1200MM X 2400MM | 400605 | PDLAC A-36 1.9MM X 1200MM X 2400MM | 100437 | BLAC A-36 1.9MM X 1200MM | 1 | 1.0024 | 1.0024
400612 | PDLAC A-36 2.5MM X 1200MM X 2400MM | 400612 | PDLAC A-36 2.5MM X 1200MM X 2400MM | 100585 | BLAC A-36 2.5MM X 1200MM | 1 | 1.0052 | 1.0052
412913 | PESTRUC A-36 25.0MM X 3000MM X 6000MM L | 412913 | PESTRUC A-36 25.0MM X 3000MM X 6000MM L | 412872 | PESTRUC A-36 25.0MM X 3000MM X 12000MM L | 1 | 1 | 1
412818 | PESTRUC A-36 32.0MM X 3000MM X 6000MM L | 412818 | PESTRUC A-36 32.0MM X 3000MM X 6000MM L | 412873 | PESTRUC A-36 32.0MM X 3000MM X 12000MM L | 1 | 1 | 1
403133 | TB LAF RECT 40 X 60 X 1.2 X 6 MT | 403133 | TB LAF RECT 40 X 60 X 1.2 X 6 MT | 304326 | FLEJE LAF ASTM A1008 1.15 MM X 197.0 MM | 1 | 1.0155 | 1.0155
403133 | TB LAF RECT 40 X 60 X 1.2 X 6 MT | 304326 | FLEJE LAF ASTM A1008 1.15 MM X 197.0 MM | 100487 | BLAF A1008 1.15MM X 1200MM | 2 | 1.0182 | 1.034
403129 | TB LAF CUAD 2"" X 1.2 X 6 MT | 403129 | TB LAF CUAD 2"" X 1.2 X 6 MT | 304523 | FLEJE LAF ASTM A1008 1.15 MM X 198.5 MM | 1 | 1.0186 | 1.0186
403129 | TB LAF CUAD 2"" X 1.2 X 6 MT | 304523 | FLEJE LAF ASTM A1008 1.15 MM X 198.5 MM | 100487 | BLAF A1008 1.15MM X 1200MM | 2 | 1.0158 | 1.0348
403128 | TB LAF CUAD 2"" X 1.5 X 6 MT | 403128 | TB LAF CUAD 2"" X 1.5 X 6 MT | 304534 | FLEJE LAF ASTM A1008 1.45 MM X 198 MM | 1 | 1.014 | 1.014
403128 | TB LAF CUAD 2"" X 1.5 X 6 MT | 304534 | FLEJE LAF ASTM A1008 1.45 MM X 198 MM | 100489 | BLAF A1008 1.45MM X 1200MM | 2 | 1.0158 | 1.0301
401176 | TB LAC RECT 50 X 150 X 2.0 X 6 MT | 401176 | TB LAC RECT 50 X 150 X 2.0 X 6 MT | 301313 | FLEJE LAC ASTM A-36 1.9MM X 390.9 MM | 1 | 1.0128 | 1.0128
401176 | TB LAC RECT 50 X 150 X 2.0 X 6 MT | 301313 | FLEJE LAC ASTM A-36 1.9MM X 390.9 MM | 100437 | BLAC A-36 1.9MM X 1200MM | 2 | 1.0304 | 1.0436
404792 | TB LAC RECT 50 X 150 X 2.0 X 6 MT GR. B | 404792 | TB LAC RECT 50 X 150 X 2.0 X 6 MT GR. B | 301314 | FLEJE LAC ASTM A-36 1.9MM X 390.9 MM GR. | 1 | 1.0166 | 1.0166
404792 | TB LAC RECT 50 X 150 X 2.0 X 6 MT GR. B | 301314 | FLEJE LAC ASTM A-36 1.9MM X 390.9 MM GR. | 102395 | BLAC A-36 1.9MM X 1200MM GR. B | 2 | 1.028 | 1.045
401181 | TB LAC RECT 50 X 150 X 3.0 X 6 MT | 401181 | TB LAC RECT 50 X 150 X 3.0 X 6 MT | 301317 | FLEJE LAC ASTM A-36 2.8MM X 388.8 MM | 1 | 1.0183 | 1.0183
401181 | TB LAC RECT 50 X 150 X 3.0 X 6 MT | 301317 | FLEJE LAC ASTM A-36 2.8MM X 388.8 MM | 100449 | BLAC A-36 2.9MM X 1200MM | 2 | 1.0302 | 1.0491
401181 | TB LAC RECT 50 X 150 X 3.0 X 6 MT | 301317 | FLEJE LAC ASTM A-36 2.8MM X 388.8 MM | 100452 | BESTRUC A-36 3.0MM X 1500 MM | 2 | 1.0069 | 1.0253
403091 | TB LAC RECT 50 X 150 X 4.5 X 6 MT | 403091 | TB LAC RECT 50 X 150 X 4.5 X 6 MT | 301321 | FLEJE LAC ASTM A-36 4.5MM X 385 MM | 1 | 1.0177 | 1.0177
403091 | TB LAC RECT 50 X 150 X 4.5 X 6 MT | 301321 | FLEJE LAC ASTM A-36 4.5MM X 385 MM | 103260 | BLAC A-36 4.5MM X 1250MM | 2 | 1.0128 | 1.0307
302314 | BACO A615-G60 3/4"" X 14M | 302314 | BACO A615-G60 3/4"" X 14M | 303475 | PACC A615 G60-1 QTB/B 160 X 160 MM | 1 | 1.0351 | 1.0351
400418 | ANG A36 30 X 30 X 4.5MM X 6M | 400418 | ANG A36 30 X 30 X 4.5MM X 6M | 303458 | PACC 1020 B/B 160 X 160 MM | 1 | 1.0709 | 1.0709
400417 | ANG A36 30 X 30 X 3.0MM X 6M | 400417 | ANG A36 30 X 30 X 3.0MM X 6M | 303458 | PACC 1020 B/B 160 X 160 MM | 1 | 1.0585 | 1.0585
400416 | ANG A36 30 X 30 X 2.5MM X 6M. | 400416 | ANG A36 30 X 30 X 2.5MM X 6M. | 303458 | PACC 1020 B/B 160 X 160 MM | 1 | 1.0675 | 1.0675
412912 | TB SPLIT A1011 G70-CL2 40MM X 0.45M E2.2 | 412912 | TB SPLIT A1011 G70-CL2 40MM X 0.45M E2.2 | 304912 | TB P/SPLIT G70-CL2 40MM E2.2MM X 6.0M | 1 | 1.1795 | 1.1795
412912 | TB SPLIT A1011 G70-CL2 40MM X 0.45M E2.2 | 304912 | TB P/SPLIT G70-CL2 40MM E2.2MM X 6.0M | 304921 | FLEJE SPLIT A1011 G70 CL2 2.2MM X 100.8 | 2 | 1.0028 | 1.1827
412912 | TB SPLIT A1011 G70-CL2 40MM X 0.45M E2.2 | 304921 | FLEJE SPLIT A1011 G70 CL2 2.2MM X 100.8 | 103398 | BLAC A1011 HSLAS GR70 CL2 2.2MM X 1200MM | 3 | 1.0939 | 1.2938
305060 | TB P/SPLIT G70-CL2 40MM E2.2MM X 6.3M | 305060 | TB P/SPLIT G70-CL2 40MM E2.2MM X 6.3M | 304921 | FLEJE SPLIT A1011 G70 CL2 2.2MM X 100.8 | 1 | 1.0016 | 1.0016
305060 | TB P/SPLIT G70-CL2 40MM E2.2MM X 6.3M | 304921 | FLEJE SPLIT A1011 G70 CL2 2.2MM X 100.8 | 103398 | BLAC A1011 HSLAS GR70 CL2 2.2MM X 1200MM | 2 | 1.0939 | 1.0957
401167 | TB LAC CUAD 100 X 2.5 X 6 MT | 401167 | TB LAC CUAD 100 X 2.5 X 6 MT | 301315 | FLEJE LAC ASTM A-36 2.4MM X 389.9 MM | 1 | 1.0183 | 1.0183
401167 | TB LAC CUAD 100 X 2.5 X 6 MT | 301315 | FLEJE LAC ASTM A-36 2.4MM X 389.9 MM | 100585 | BLAC A-36 2.5MM X 1200MM | 2 | 1.007 | 1.0254
404753 | TB LAC CUAD 100 X 2.5 X 6 MT GR. B | 404753 | TB LAC CUAD 100 X 2.5 X 6 MT GR. B | 301316 | FLEJE LAC ASTM A-36 2.4MMX 389.9 MM GR.B | 1 | 1.0202 | 1.0202
404753 | TB LAC CUAD 100 X 2.5 X 6 MT GR. B | 301316 | FLEJE LAC ASTM A-36 2.4MMX 389.9 MM GR.B | 102390 | BLAC A-36 2.4MM X 1200MM GR. B | 2 | 1.0378 | 1.0587
401178 | TB LAC RECT 50 X 150 X 2.5 X 6 MT | 401178 | TB LAC RECT 50 X 150 X 2.5 X 6 MT | 301315 | FLEJE LAC ASTM A-36 2.4MM X 389.9 MM | 1 | 1.0185 | 1.0185
401178 | TB LAC RECT 50 X 150 X 2.5 X 6 MT | 301315 | FLEJE LAC ASTM A-36 2.4MM X 389.9 MM | 100585 | BLAC A-36 2.5MM X 1200MM | 2 | 1.007 | 1.0256
404794 | TB LAC RECT 50 X 150 X 2.5 X 6 MT GR. B | 404794 | TB LAC RECT 50 X 150 X 2.5 X 6 MT GR. B | 301316 | FLEJE LAC ASTM A-36 2.4MMX 389.9 MM GR.B | 1 | 1.0138 | 1.0138
404794 | TB LAC RECT 50 X 150 X 2.5 X 6 MT GR. B | 301316 | FLEJE LAC ASTM A-36 2.4MMX 389.9 MM GR.B | 102390 | BLAC A-36 2.4MM X 1200MM GR. B | 2 | 1.0378 | 1.0521
404797 | TB LAC RECT 50 X 150 X 3.0 X 6 MT GR. B | 404797 | TB LAC RECT 50 X 150 X 3.0 X 6 MT GR. B | 301318 | FLEJE LAC ASTM A-36 2.8MM X 388.8 MM GR. | 1 | 1.0184 | 1.0184
404797 | TB LAC RECT 50 X 150 X 3.0 X 6 MT GR. B | 301318 | FLEJE LAC ASTM A-36 2.8MM X 388.8 MM GR. | 102394 | BLAC A-36 2.8MM X 1200MM GR. B | 2 | 1.0386 | 1.0577
401997 | TB LAC RECT 50 X 150 X 4.0 X 6 MT | 401997 | TB LAC RECT 50 X 150 X 4.0 X 6 MT | 301319 | FLEJE LAC ASTM A-36 4.0MM X 385.8 MM | 1 | 1.0185 | 1.0185
401997 | TB LAC RECT 50 X 150 X 4.0 X 6 MT | 301319 | FLEJE LAC ASTM A-36 4.0MM X 385.8 MM | 100457 | BLAC A-36 4.0MM X 1200MM | 2 | 1.0768 | 1.0968
400394 | ALAM LIS 1008 A/1 5.50MM X RO | 400394 | ALAM LIS 1008 A/1 5.50MM X RO | 303454 | PACC 1008 A1/B 160 X 160 MM | 1 | 1.0326 | 1.0326
412654 | ALAM TREF SAE 1008 5.50MM X RO - EXP | 412654 | ALAM TREF SAE 1008 5.50MM X RO - EXP | 304450 | PACC 1008 BCC SKEXP/B 160 X 160MM | 1 | 1.0445 | 1.0445
412655 | ALAM TREF SAE 1008 7.0 MM X RO - EXP | 412655 | ALAM TREF SAE 1008 7.0 MM X RO - EXP | 304450 | PACC 1008 BCC SKEXP/B 160 X 160MM | 1 | 1.0415 | 1.0415
409421 | BACO NCh204 A630-420H AAC 8MM X 6M | 409421 | BACO NCh204 A630-420H AAC 8MM X 6M | 303474 | PACC 1535-6/B 160 X 160 MM | 1 | 1.0379 | 1.0379
406227 | BACO A615-GR60 3/4"" X 16M | 406227 | BACO A615-GR60 3/4"" X 16M | 303475 | PACC A615 G60-1 QTB/B 160 X 160 MM | 1 | 1.0357 | 1.0357
408686 | BACO ASTM A615/A706-G60 3/4"" X 16M | 408686 | BACO ASTM A615/A706-G60 3/4"" X 16M | 303710 | PACC A615/A706-1 G60 QTB/B 160 X 160 MM | 1 | 1.0306 | 1.0306
408716 | BACO ASTM A615/A706-G60 3/4"" X 14M | 408716 | BACO ASTM A615/A706-G60 3/4"" X 14M | 303710 | PACC A615/A706-1 G60 QTB/B 160 X 160 MM | 1 | 1.0305 | 1.0305
412117 | TB LAC CUAD 100 X 1.8 X 6 MT | 412117 | TB LAC CUAD 100 X 1.8 X 6 MT | 304754 | FLEJE LAC ASTM A1011 1.8MM X 391.0 MM | 1 | 1.0184 | 1.0184
412117 | TB LAC CUAD 100 X 1.8 X 6 MT | 304754 | FLEJE LAC ASTM A1011 1.8MM X 391.0 MM | 100436 | BLAC A-36 1.8MM X 1200MM | 2 | 1.0103 | 1.0288
401158 | TB LAC CUAD 100 X 3.0 X 6 MT | 401158 | TB LAC CUAD 100 X 3.0 X 6 MT | 301317 | FLEJE LAC ASTM A-36 2.8MM X 388.8 MM | 1 | 1.017 | 1.017
401158 | TB LAC CUAD 100 X 3.0 X 6 MT | 301317 | FLEJE LAC ASTM A-36 2.8MM X 388.8 MM | 100449 | BLAC A-36 2.9MM X 1200MM | 2 | 1.0302 | 1.0478
401158 | TB LAC CUAD 100 X 3.0 X 6 MT | 301317 | FLEJE LAC ASTM A-36 2.8MM X 388.8 MM | 100452 | BESTRUC A-36 3.0MM X 1500 MM | 2 | 1.0069 | 1.024
404697 | TB LAC CUAD 100 X 3.0 X 6 MT GR. B | 404697 | TB LAC CUAD 100 X 3.0 X 6 MT GR. B | 301318 | FLEJE LAC ASTM A-36 2.8MM X 388.8 MM GR. | 1 | 1.0182 | 1.0182
404697 | TB LAC CUAD 100 X 3.0 X 6 MT GR. B | 301318 | FLEJE LAC ASTM A-36 2.8MM X 388.8 MM GR. | 102394 | BLAC A-36 2.8MM X 1200MM GR. B | 2 | 1.0386 | 1.0575
401159 | TB LAC CUAD 100 X 4.0 X 6 MT | 401159 | TB LAC CUAD 100 X 4.0 X 6 MT | 301319 | FLEJE LAC ASTM A-36 4.0MM X 385.8 MM | 1 | 1.0183 | 1.0183
401159 | TB LAC CUAD 100 X 4.0 X 6 MT | 301319 | FLEJE LAC ASTM A-36 4.0MM X 385.8 MM | 100457 | BLAC A-36 4.0MM X 1200MM | 2 | 1.0768 | 1.0966
401160 | TB LAC CUAD 100 X 4.5 X 6 MT | 401160 | TB LAC CUAD 100 X 4.5 X 6 MT | 301321 | FLEJE LAC ASTM A-36 4.5MM X 385 MM | 1 | 1.0183 | 1.0183
401160 | TB LAC CUAD 100 X 4.5 X 6 MT | 301321 | FLEJE LAC ASTM A-36 4.5MM X 385 MM | 103260 | BLAC A-36 4.5MM X 1250MM | 2 | 1.0128 | 1.0313
402731 | PESTRUC A-36 19.0MM X 1500MM X 3000MM | 402731 | PESTRUC A-36 19.0MM X 1500MM X 3000MM | 402734 | PESTRUC A-36 19.0MM X 3000MM X 6000MM | 1 | 1 | 1
402731 | PESTRUC A-36 19.0MM X 1500MM X 3000MM | 402734 | PESTRUC A-36 19.0MM X 3000MM X 6000MM | 402733 | PESTRUC A-36 19.0MM X 3000MM X 12000MM | 2 | 1 | 1
402430 | W(H) A572/A992 14""X61LB/PIE X 20' | 402430 | W(H) A572/A992 14""X61LB/PIE X 20' | 402389 | W(H) A572/A992 14""X61LB/PIE X 40' | 1 | 1 | 1
411530 | BAHE A615 G60 22MM X 2.10M | 411530 | BAHE A615 G60 22MM X 2.10M | 304390 | BAHE P/CORT A615 G60 22.00MM X 10.50M | 1 | 1.0129 | 1.0129
411530 | BAHE A615 G60 22MM X 2.10M | 304390 | BAHE P/CORT A615 G60 22.00MM X 10.50M | 303473 | PACC 1535-5/8RO/B 160 X 160 MM | 2 | 1.063 | 1.0767
400488 | BAHE A615 G75 25MM X 12.00M S/C | 400488 | BAHE A615 G75 25MM X 12.00M S/C | 300437 | BAHE P/CORT A615 G75 25.00MM X 12.00M | 1 | 1.0041 | 1.0041
400488 | BAHE A615 G75 25MM X 12.00M S/C | 300437 | BAHE P/CORT A615 G75 25.00MM X 12.00M | 304640 | PACC A615 G75 QTB/B 160MM X 160MM | 2 | 1.0418 | 1.046
405130 | ALAM CORRUG A615 G60 6MM X RO COMP | 405130 | ALAM CORRUG A615 G60 6MM X RO COMP | 303467 | PACC 1525/B 160 X 160 MM | 1 | 1.0626 | 1.0626
404360 | ESTRIBO COLUMNA C6 A615 G60 8MM X 20UND | 404360 | ESTRIBO COLUMNA C6 A615 G60 8MM X 20UND | 300000 | ALAM CORRUG A615 G60 8.00MM X RO | 1 | 1 | 1
404360 | ESTRIBO COLUMNA C6 A615 G60 8MM X 20UND | 300000 | ALAM CORRUG A615 G60 8.00MM X RO | 303468 | PACC 1525-1/B 160 X 160 MM | 2 | 1.017 | 1.017
412502 | ALAM CORRUG A615 G60 1/2"" X RO COMP C | 412502 | ALAM CORRUG A615 G60 1/2"" X RO COMP C | 409102 | ALAM CORRUG A615/A706 G60 1/2"" X RO COMP | 1 | 1 | 1
412502 | ALAM CORRUG A615 G60 1/2"" X RO COMP C | 409102 | ALAM CORRUG A615/A706 G60 1/2"" X RO COMP | 303452 | PACC A706-1/B 160 X 160 MM | 2 | 1.0323 | 1.0323
400110 | PLATINA A36 1/8"" X 2"" X 6M | 400110 | PLATINA A36 1/8"" X 2"" X 6M | 303458 | PACC 1020 B/B 160 X 160 MM | 1 | 1.0693 | 1.0693
400111 | PLATINA A36 3/16"" X 2"" X 6M | 400111 | PLATINA A36 3/16"" X 2"" X 6M | 303458 | PACC 1020 B/B 160 X 160 MM | 1 | 1.0659 | 1.0659
412785 | TB SPLIT G70-CL2 40MMX0.3M E2.2MM-S/L | 412785 | TB SPLIT G70-CL2 40MMX0.3M E2.2MM-S/L | 304912 | TB P/SPLIT G70-CL2 40MM E2.2MM X 6.0M | 1 | 1.0973 | 1.0973
412785 | TB SPLIT G70-CL2 40MMX0.3M E2.2MM-S/L | 304912 | TB P/SPLIT G70-CL2 40MM E2.2MM X 6.0M | 304921 | FLEJE SPLIT A1011 G70 CL2 2.2MM X 100.8 | 2 | 1.0028 | 1.1003
412785 | TB SPLIT G70-CL2 40MMX0.3M E2.2MM-S/L | 304921 | FLEJE SPLIT A1011 G70 CL2 2.2MM X 100.8 | 103398 | BLAC A1011 HSLAS GR70 CL2 2.2MM X 1200MM | 3 | 1.0939 | 1.2036
402674 | PZL JISG3302 0.4MM X 1200MM X 2400MM | 402674 | PZL JISG3302 0.4MM X 1200MM X 2400MM | 100606 | BZLI JISG3302 0.4MM X 1200MM | 1 | 1.0041 | 1.0041
402675 | PZL JISG3302 0.45MM X 1200MM X 2400MM | 402675 | PZL JISG3302 0.45MM X 1200MM X 2400MM | 100607 | BZLI JISG3302 0.45MM X 1200MM | 1 | 1.0009 | 1.0009
401306 | PZL JISG3302 0.5MM X 1200MM X 2400MM | 401306 | PZL JISG3302 0.5MM X 1200MM X 2400MM | 100495 | BZLI JISG3302 0.5MM X 1200MM | 1 | 1.0014 | 1.0014
412861 | TB LAF REDND 38 X 2.0 X 6 MT | 412861 | TB LAF REDND 38 X 2.0 X 6 MT | 305061 | FLEJE LAF ASTM A1011 2.0 MM X 118 MM | 1 | 1.0185 | 1.0185
412861 | TB LAF REDND 38 X 2.0 X 6 MT | 305061 | FLEJE LAF ASTM A1011 2.0 MM X 118 MM | 100491 | BLAF A1008 1.9MM X 1200MM | 2 | 1.0026 | 1.0212
405614 | TB GALV RECT 40 X 60 X 1.2 X 6 MT | 405614 | TB GALV RECT 40 X 60 X 1.2 X 6 MT | 303345 | FLEJE ZINC LISO JISG3302 1.15MM X 197.0 | 1 | 1.0115 | 1.0115
405614 | TB GALV RECT 40 X 60 X 1.2 X 6 MT | 303345 | FLEJE ZINC LISO JISG3302 1.15MM X 197.0 | 102290 | BZLI JISG3302 1.15MM X 1200MM | 2 | 1.0285 | 1.0403
401032 | TB LAF CUAD 1.1/4"" X 0.9 X 6 MT. | 401032 | TB LAF CUAD 1.1/4"" X 0.9 X 6 MT. | 302936 | FLEJE LAF ASTM A1008 0.87 MM X 125.2 MM | 1 | 1.0176 | 1.0176
401032 | TB LAF CUAD 1.1/4"" X 0.9 X 6 MT. | 302936 | FLEJE LAF ASTM A1008 0.87 MM X 125.2 MM | 100484 | BLAF A1008 0.9MM X 1200MM | 2 | 1.0161 | 1.034
401165 | TB LAC CUAD 100 X 2.0 X 6 MT | 401165 | TB LAC CUAD 100 X 2.0 X 6 MT | 301313 | FLEJE LAC ASTM A-36 1.9MM X 390.9 MM | 1 | 1.0186 | 1.0186
401165 | TB LAC CUAD 100 X 2.0 X 6 MT | 301313 | FLEJE LAC ASTM A-36 1.9MM X 390.9 MM | 100437 | BLAC A-36 1.9MM X 1200MM | 2 | 1.0304 | 1.0495
404752 | TB LAC CUAD 100 X 2.0 X 6 MT GR. B | 404752 | TB LAC CUAD 100 X 2.0 X 6 MT GR. B | 301314 | FLEJE LAC ASTM A-36 1.9MM X 390.9 MM GR. | 1 | 1.0092 | 1.0092
404752 | TB LAC CUAD 100 X 2.0 X 6 MT GR. B | 301314 | FLEJE LAC ASTM A-36 1.9MM X 390.9 MM GR. | 102395 | BLAC A-36 1.9MM X 1200MM GR. B | 2 | 1.028 | 1.0375
402856 | PL A-709 GR50 6.0MM X 1200MM X 2400MM | 402856 | PL A-709 GR50 6.0MM X 1200MM X 2400MM | 402852 | PL A-709 GR50 6.0MM X 2400MM X 12000MM | 1 | 1 | 1
402856 | PL A-709 GR50 6.0MM X 1200MM X 2400MM | 402856 | PL A-709 GR50 6.0MM X 1200MM X 2400MM | 402857 | PL A-709 GR50 6.0MM X 2400MM X 6000MM | 1 | 1 | 1
402856 | PL A-709 GR50 6.0MM X 1200MM X 2400MM | 402857 | PL A-709 GR50 6.0MM X 2400MM X 6000MM | 402852 | PL A-709 GR50 6.0MM X 2400MM X 12000MM | 2 | 1 | 1
402847 | PL A-709 GR50 6.0MM X 1500MM X 3000MM | 402847 | PL A-709 GR50 6.0MM X 1500MM X 3000MM | 402833 | PL A-709 GR50 6.0MM X 1500MM X 6000MM | 1 | 1 | 1
402847 | PL A-709 GR50 6.0MM X 1500MM X 3000MM | 402833 | PL A-709 GR50 6.0MM X 1500MM X 6000MM | 402858 | PL A-709 GR50 6.0MM X 3000MM X 12000MM | 2 | 1 | 1
412815 | VT 63/60/45 0.13X12.00 MT | 412815 | VT 63/60/45 0.13X12.00 MT | 303533 | ALAMBRE TREF A496 6.00 MM X RO | 1 | 1.0033 | 1.0033
412815 | VT 63/60/45 0.13X12.00 MT | 303533 | ALAMBRE TREF A496 6.00 MM X RO | 408045 | ALAM TREF SAE 1008 8.0MM X RO | 2 | 1.004 | 1.0074
400112 | PLATINA A36 1/4"" X 2"" X 6M | 400112 | PLATINA A36 1/4"" X 2"" X 6M | 303458 | PACC 1020 B/B 160 X 160 MM | 1 | 1.0635 | 1.0635
400113 | PLATINA A36 3/8"" X 2"" X 6M | 400113 | PLATINA A36 3/8"" X 2"" X 6M | 303458 | PACC 1020 B/B 160 X 160 MM | 1 | 1.0637 | 1.0637
400114 | PLATINA A36 1/2"" X 2"" X 6M | 400114 | PLATINA A36 1/2"" X 2"" X 6M | 303458 | PACC 1020 B/B 160 X 160 MM | 1 | 1.0637 | 1.0637
401620 | ANG DUAL A36/A572-GR50 2"" X 1/8"" X 6M | 401620 | ANG DUAL A36/A572-GR50 2"" X 1/8"" X 6M | 303462 | PACC 1020P3-V2/B 160 X 160 MM | 1 | 1.0825 | 1.0825
402676 | PZL JISG3302 0.55MM X 1200MM X 2400MM | 402676 | PZL JISG3302 0.55MM X 1200MM X 2400MM | 100645 | BZLI JISG3302 0.55MM X 1200MM | 1 | 1.0009 | 1.0009
401307 | PZL JISG3302 0.6MM X 1200MM X 2400MM | 401307 | PZL JISG3302 0.6MM X 1200MM X 2400MM | 100496 | BZLI JISG3302 0.6MM X 1200MM | 1 | 1.0022 | 1.0022
401137 | TB LAC REDND 1.1/4"" X 2.5 X 6.4 MT | 401137 | TB LAC REDND 1.1/4"" X 2.5 X 6.4 MT | 303000 | FLEJE LAC ASTM A-36 2.4MM X 130.0 MM | 1 | 1.0183 | 1.0183
401137 | TB LAC REDND 1.1/4"" X 2.5 X 6.4 MT | 303000 | FLEJE LAC ASTM A-36 2.4MM X 130.0 MM | 100443 | BLAC A-36 2.4MM X 1200MM | 2 | 1.0072 | 1.0256
401984 | TB LAC CUAD 75 X 2.0 X 6 MT | 401984 | TB LAC CUAD 75 X 2.0 X 6 MT | 301337 | FLEJE LAC ASTM A-36 1.9MM X 292.8 MM | 1 | 1.0182 | 1.0182
401984 | TB LAC CUAD 75 X 2.0 X 6 MT | 301337 | FLEJE LAC ASTM A-36 1.9MM X 292.8 MM | 100437 | BLAC A-36 1.9MM X 1200MM | 2 | 1.0066 | 1.0249
401985 | TB LAC CUAD 75 X 2.5 X 6 MT | 401985 | TB LAC CUAD 75 X 2.5 X 6 MT | 301339 | FLEJE LAC ASTM A-36 2.4MM X291.7 MM | 1 | 1.0185 | 1.0185
401985 | TB LAC CUAD 75 X 2.5 X 6 MT | 301339 | FLEJE LAC ASTM A-36 2.4MM X291.7 MM | 100443 | BLAC A-36 2.4MM X 1200MM | 2 | 1.01 | 1.0287
403153 | TB GALV CUAD 75 X 2.0 X 6 MT | 403153 | TB GALV CUAD 75 X 2.0 X 6 MT | 301359 | FLEJE ZINC LISO JISG3302 1.9MM X292.8 MM | 1 | 1.0183 | 1.0183
403153 | TB GALV CUAD 75 X 2.0 X 6 MT | 301359 | FLEJE ZINC LISO JISG3302 1.9MM X292.8 MM | 102170 | BZLI JISG3302 1.9MM X 1200MM | 2 | 1.0078 | 1.0262
401175 | TB LAC RECT 50 X 100 X 2.0 X 6 MT | 401175 | TB LAC RECT 50 X 100 X 2.0 X 6 MT | 301337 | FLEJE LAC ASTM A-36 1.9MM X 292.8 MM | 1 | 1.0153 | 1.0153
401175 | TB LAC RECT 50 X 100 X 2.0 X 6 MT | 301337 | FLEJE LAC ASTM A-36 1.9MM X 292.8 MM | 100437 | BLAC A-36 1.9MM X 1200MM | 2 | 1.0066 | 1.0219
402838 | PL A-709 GR50 12.5MM X 1500MM X 6000MM | 402838 | PL A-709 GR50 12.5MM X 1500MM X 6000MM | 402845 | PL A-709 GR50 12.5MM X 3000MM X 12000MM | 1 | 1 | 1
402838 | PL A-709 GR50 12.5MM X 1500MM X 6000MM | 402838 | PL A-709 GR50 12.5MM X 1500MM X 6000MM | 402868 | PL A-709 GR50 12.5MM X 3000MM X 6000MM | 1 | 1 | 1
402838 | PL A-709 GR50 12.5MM X 1500MM X 6000MM | 402868 | PL A-709 GR50 12.5MM X 3000MM X 6000MM | 402845 | PL A-709 GR50 12.5MM X 3000MM X 12000MM | 2 | 1 | 1
402793 | PL A-709 GR50 9.5MM X 2400MM X 6000MM | 402793 | PL A-709 GR50 9.5MM X 2400MM X 6000MM | 402784 | PL A-709 GR50 9.5MM X 2400MM X 12000MM | 1 | 1 | 1
402556 | W(H) A572/A992 12""X79LB/PIE X 20' | 402556 | W(H) A572/A992 12""X79LB/PIE X 20' | 402485 | W(H) A572/A992 12""X79LB/PIE X 40' | 1 | 1 | 1
412750 | BAHE A615 G40 22MM X 2.10M | 412750 | BAHE A615 G40 22MM X 2.10M | 305011 | BAHE P/CORT A615 G40 22.00MM X 10.50M | 1 | 1.004 | 1.004
412750 | BAHE A615 G40 22MM X 2.10M | 305011 | BAHE P/CORT A615 G40 22.00MM X 10.50M | 304941 | PACC A615 G40 QTB/B 160MM X 160MM | 2 | 1.0405 | 1.0447
412781 | ANG DUAL A36/A572-GR50 2"" X 1/4"" X 12.1M | 412781 | ANG DUAL A36/A572-GR50 2"" X 1/4"" X 12.1M | 303462 | PACC 1020P3-V2/B 160 X 160 MM | 1 | 1.0529 | 1.0529
401622 | ANG DUAL A36/A572-GR50 2"" X 1/4"" X 6M | 401622 | ANG DUAL A36/A572-GR50 2"" X 1/4"" X 6M | 303462 | PACC 1020P3-V2/B 160 X 160 MM | 1 | 1.0865 | 1.0865
401621 | ANG DUAL A36/A572-GR50 2"" X 3/16"" X 6M | 401621 | ANG DUAL A36/A572-GR50 2"" X 3/16"" X 6M | 303462 | PACC 1020P3-V2/B 160 X 160 MM | 1 | 1.0832 | 1.0832
408978 | CLAVO C/CB 3.1/2"" X 9 X CJ 25 KG | 408978 | CLAVO C/CB 3.1/2"" X 9 X CJ 25 KG | 303514 | ALAMBRE TREF 1008 (N9) 3.80MM X RO | 1 | 1.0312 | 1.0312
408978 | CLAVO C/CB 3.1/2"" X 9 X CJ 25 KG | 303514 | ALAMBRE TREF 1008 (N9) 3.80MM X RO | 408045 | ALAM TREF SAE 1008 8.0MM X RO | 2 | 1.0152 | 1.0469
402677 | PZL JISG3302 0.85MM X 1200MM X 2400MM | 402677 | PZL JISG3302 0.85MM X 1200MM X 2400MM | 100608 | BZLI JISG3302 0.85MM X 1200MM | 1 | 1.0017 | 1.0017
401043 | TB LAF CUAD 1.1/4"" X 1.2 X 6 MT | 401043 | TB LAF CUAD 1.1/4"" X 1.2 X 6 MT | 302967 | FLEJE LAF ASTM A1008 1.15 MM X 124.6 MM | 1 | 1.0185 | 1.0185
401043 | TB LAF CUAD 1.1/4"" X 1.2 X 6 MT | 302967 | FLEJE LAF ASTM A1008 1.15 MM X 124.6 MM | 100487 | BLAF A1008 1.15MM X 1200MM | 2 | 1.0103 | 1.029
400981 | TB LAF REDND 1.1/2"" X 0.9 X 6 MT | 400981 | TB LAF REDND 1.1/2"" X 0.9 X 6 MT | 302935 | FLEJE LAF ASTM A1008 0.87 MM X 119 MM | 1 | 1.0109 | 1.0109
400981 | TB LAF REDND 1.1/2"" X 0.9 X 6 MT | 302935 | FLEJE LAF ASTM A1008 0.87 MM X 119 MM | 100484 | BLAF A1008 0.9MM X 1200MM | 2 | 1.0147 | 1.0258
400998 | TB LAF REDND 1.1/2"" X 1.2 X 6 MT | 400998 | TB LAF REDND 1.1/2"" X 1.2 X 6 MT | 304519 | FLEJE LAF ASTM A1008 1.15 MM X 118.8 MM | 1 | 1.0094 | 1.0094
400998 | TB LAF REDND 1.1/2"" X 1.2 X 6 MT | 304519 | FLEJE LAF ASTM A1008 1.15 MM X 118.8 MM | 100487 | BLAF A1008 1.15MM X 1200MM | 2 | 1.0102 | 1.0197
401006 | TB LAF REDND 1.1/2"" X 1.5 X 6 MT | 401006 | TB LAF REDND 1.1/2"" X 1.5 X 6 MT | 304529 | FLEJE LAF ASTM A1008 1.45 MM X 118.5 MM | 1 | 1.0155 | 1.0155
401006 | TB LAF REDND 1.1/2"" X 1.5 X 6 MT | 304529 | FLEJE LAF ASTM A1008 1.45 MM X 118.5 MM | 100489 | BLAF A1008 1.45MM X 1200MM | 2 | 1.0089 | 1.0245
403056 | TB LAC REDND 1.1/4"" X 1.5 X 6 MT | 403056 | TB LAC REDND 1.1/4"" X 1.5 X 6 MT | 303180 | FLEJE LAC ASTM A1011 1.5MM X 131.8 MM | 1 | 1.017 | 1.017
403056 | TB LAC REDND 1.1/4"" X 1.5 X 6 MT | 303180 | FLEJE LAC ASTM A1011 1.5MM X 131.8 MM | 100565 | BLAC A-36 1.5MM X 1200MM | 2 | 1.0207 | 1.0381
401115 | TB LAC REDND 1.1/4"" X 1.8 X 6 MT | 401115 | TB LAC REDND 1.1/4"" X 1.8 X 6 MT | 302985 | FLEJE LAC ASTM A1011 1.8MM X 131.2 MM | 1 | 1.0182 | 1.0182
401115 | TB LAC REDND 1.1/4"" X 1.8 X 6 MT | 302985 | FLEJE LAC ASTM A1011 1.8MM X 131.2 MM | 100436 | BLAC A-36 1.8MM X 1200MM | 2 | 1.0115 | 1.03
401128 | TB LAC REDND 1.1/4"" X 2.0 X 6 MT | 401128 | TB LAC REDND 1.1/4"" X 2.0 X 6 MT | 302991 | FLEJE LAC ASTM A1011 1.9MM X 130.8 MM | 1 | 1.0185 | 1.0185
401128 | TB LAC REDND 1.1/4"" X 2.0 X 6 MT | 302991 | FLEJE LAC ASTM A1011 1.9MM X 130.8 MM | 100437 | BLAC A-36 1.9MM X 1200MM | 2 | 1.014 | 1.0328
401144 | TB LAC REDND 1.1/4"" X 3.0 X 6.4 MT | 401144 | TB LAC REDND 1.1/4"" X 3.0 X 6.4 MT | 303011 | FLEJE LAC ASTM A-36 2.8MM X 128.6 MM | 1 | 1.0189 | 1.0189
401144 | TB LAC REDND 1.1/4"" X 3.0 X 6.4 MT | 303011 | FLEJE LAC ASTM A-36 2.8MM X 128.6 MM | 100449 | BLAC A-36 2.9MM X 1200MM | 2 | 1.021 | 1.0404
401206 | TB GALV REDND 1.1/4"" X 1.8 X 6 MT | 401206 | TB GALV REDND 1.1/4"" X 1.8 X 6 MT | 303025 | FLEJE ZINC LISO JISG3302 1.8MM X 131.2 M | 1 | 1.0184 | 1.0184
401206 | TB GALV REDND 1.1/4"" X 1.8 X 6 MT | 303025 | FLEJE ZINC LISO JISG3302 1.8MM X 131.2 M | 100613 | BZLI JISG3302 1.75MM X 1200MM | 2 | 1.0114 | 1.03
401217 | TB GALV REDND 1.1/4"" X 2.0 X 6 MT | 401217 | TB GALV REDND 1.1/4"" X 2.0 X 6 MT | 303008 | FLEJE ZINC LISO JISG3302 1.9MM X 130.8 M | 1 | 1.0181 | 1.0181
401217 | TB GALV REDND 1.1/4"" X 2.0 X 6 MT | 303008 | FLEJE ZINC LISO JISG3302 1.9MM X 130.8 M | 102170 | BZLI JISG3302 1.9MM X 1200MM | 2 | 1.0154 | 1.0338
401990 | TB LAC CUAD 100 X 6.0 X 6 MT | 401990 | TB LAC CUAD 100 X 6.0 X 6 MT | 301323 | FLEJE LAC ASTM A-36 6.0MM X 381.6MM | 1 | 1.0183 | 1.0183
401990 | TB LAC CUAD 100 X 6.0 X 6 MT | 301323 | FLEJE LAC ASTM A-36 6.0MM X 381.6MM | 103200 | BLAC A-36 6.0MM X 1150MM | 2 | 1.0554 | 1.0747
403154 | TB GALV CUAD 100 X 2.0 X 6 MT | 403154 | TB GALV CUAD 100 X 2.0 X 6 MT | 304763 | FLEJE ZINC LISO JIS G3302 1.9MMX390.9MM | 1 | 1.0186 | 1.0186
403154 | TB GALV CUAD 100 X 2.0 X 6 MT | 304763 | FLEJE ZINC LISO JIS G3302 1.9MMX390.9MM | 102170 | BZLI JISG3302 1.9MM X 1200MM | 2 | 1.0185 | 1.0375
401157 | TB LAC CUAD 75 X 3.0 X 6 MT | 401157 | TB LAC CUAD 75 X 3.0 X 6 MT | 301341 | FLEJE LAC ASTM A-36 2.8MM X290.6 MM | 1 | 1.0184 | 1.0184
401157 | TB LAC CUAD 75 X 3.0 X 6 MT | 301341 | FLEJE LAC ASTM A-36 2.8MM X290.6 MM | 100448 | BLAC A-36 2.8MM X 1200MM | 2 | 1.0208 | 1.0396
404696 | TB LAC CUAD 75 X 3.0 X 6 MT GR. B | 404696 | TB LAC CUAD 75 X 3.0 X 6 MT GR. B | 301342 | FLEJE LAC ASTM A-36 2.8MM X290.6 MM GR.B | 1 | 1.0187 | 1.0187
404696 | TB LAC CUAD 75 X 3.0 X 6 MT GR. B | 301342 | FLEJE LAC ASTM A-36 2.8MM X290.6 MM GR.B | 102480 | BLAC A-36 2.9MM X 1200MM GR. B | 2 | 1.0436 | 1.0631
403064 | TB LAC CUAD 75 X 4.0 X 6 MT | 403064 | TB LAC CUAD 75 X 4.0 X 6 MT | 301343 | FLEJE LAC ASTM A-36 4.0MM X 287.7 MM | 1 | 1.0185 | 1.0185
403064 | TB LAC CUAD 75 X 4.0 X 6 MT | 301343 | FLEJE LAC ASTM A-36 4.0MM X 287.7 MM | 100457 | BLAC A-36 4.0MM X 1200MM | 2 | 1.0764 | 1.0963
403060 | TB LAC CUAD 75 X 4.5 X 6 MT | 403060 | TB LAC CUAD 75 X 4.5 X 6 MT | 301345 | FLEJE LAC ASTM A-36 4.5MM X 286.6 MM | 1 | 1.018 | 1.018
403060 | TB LAC CUAD 75 X 4.5 X 6 MT | 301345 | FLEJE LAC ASTM A-36 4.5MM X 286.6 MM | 103260 | BLAC A-36 4.5MM X 1250MM | 2 | 1.0076 | 1.0257
403104 | TB LAC RECT 50 X 100 X 1.8 X 6 MT | 403104 | TB LAC RECT 50 X 100 X 1.8 X 6 MT | 301336 | FLEJE LAC ASTM A-36 1.75MM X 293.2 MM | 1 | 1.0187 | 1.0187
403104 | TB LAC RECT 50 X 100 X 1.8 X 6 MT | 301336 | FLEJE LAC ASTM A-36 1.75MM X 293.2 MM | 100436 | BLAC A-36 1.8MM X 1200MM | 2 | 1.0115 | 1.0304
401177 | TB LAC RECT 50 X 100 X 2.5 X 6 MT | 401177 | TB LAC RECT 50 X 100 X 2.5 X 6 MT | 301339 | FLEJE LAC ASTM A-36 2.4MM X291.7 MM | 1 | 1.0125 | 1.0125
401177 | TB LAC RECT 50 X 100 X 2.5 X 6 MT | 301339 | FLEJE LAC ASTM A-36 2.4MM X291.7 MM | 100443 | BLAC A-36 2.4MM X 1200MM | 2 | 1.01 | 1.0226
401180 | TB LAC RECT 50 X 100 X 3.0 X 6 MT | 401180 | TB LAC RECT 50 X 100 X 3.0 X 6 MT | 301341 | FLEJE LAC ASTM A-36 2.8MM X290.6 MM | 1 | 1.0183 | 1.0183
401180 | TB LAC RECT 50 X 100 X 3.0 X 6 MT | 301341 | FLEJE LAC ASTM A-36 2.8MM X290.6 MM | 100448 | BLAC A-36 2.8MM X 1200MM | 2 | 1.0208 | 1.0394
401996 | TB LAC RECT 50 X 100 X 4.0 X 6 MT | 401996 | TB LAC RECT 50 X 100 X 4.0 X 6 MT | 301343 | FLEJE LAC ASTM A-36 4.0MM X 287.7 MM | 1 | 1.0183 | 1.0183
401996 | TB LAC RECT 50 X 100 X 4.0 X 6 MT | 301343 | FLEJE LAC ASTM A-36 4.0MM X 287.7 MM | 100457 | BLAC A-36 4.0MM X 1200MM | 2 | 1.0764 | 1.096
403100 | TB LAC RECT 50 X 100 X 4.5 X 6 MT | 403100 | TB LAC RECT 50 X 100 X 4.5 X 6 MT | 301345 | FLEJE LAC ASTM A-36 4.5MM X 286.6 MM | 1 | 1.0187 | 1.0187
403100 | TB LAC RECT 50 X 100 X 4.5 X 6 MT | 301345 | FLEJE LAC ASTM A-36 4.5MM X 286.6 MM | 103260 | BLAC A-36 4.5MM X 1250MM | 2 | 1.0076 | 1.0265
403051 | TB LAC REDND 3"" X 2.0 X 6 MT | 403051 | TB LAC REDND 3"" X 2.0 X 6 MT | 301325 | FLEJE LAC ASTM A-36 1.9MM X 277.5 MM | 1 | 1.0187 | 1.0187
403051 | TB LAC REDND 3"" X 2.0 X 6 MT | 301325 | FLEJE LAC ASTM A-36 1.9MM X 277.5 MM | 100437 | BLAC A-36 1.9MM X 1200MM | 2 | 1.0144 | 1.0334
401132 | TB LAC REDND 3"" X 2.5 X 6.4 MT | 401132 | TB LAC REDND 3"" X 2.5 X 6.4 MT | 301326 | FLEJE LAC ASTM A-36 2.4MM X 276.4 MM | 1 | 1.0187 | 1.0187
401132 | TB LAC REDND 3"" X 2.5 X 6.4 MT | 301326 | FLEJE LAC ASTM A-36 2.4MM X 276.4 MM | 100443 | BLAC A-36 2.4MM X 1200MM | 2 | 1.0204 | 1.0395
412965 | TB SPLIT A1011 G70-CL2 40MMX0.6M E2.2 SL | 412965 | TB SPLIT A1011 G70-CL2 40MMX0.6M E2.2 SL | 304912 | TB P/SPLIT G70-CL2 40MM E2.2MM X 6.0M | 1 | 1.0476 | 1.0476
412965 | TB SPLIT A1011 G70-CL2 40MMX0.6M E2.2 SL | 304912 | TB P/SPLIT G70-CL2 40MM E2.2MM X 6.0M | 304921 | FLEJE SPLIT A1011 G70 CL2 2.2MM X 100.8 | 2 | 1.0028 | 1.0505
412965 | TB SPLIT A1011 G70-CL2 40MMX0.6M E2.2 SL | 304921 | FLEJE SPLIT A1011 G70 CL2 2.2MM X 100.8 | 103398 | BLAC A1011 HSLAS GR70 CL2 2.2MM X 1200MM | 3 | 1.0939 | 1.1491
402778 | PL A-709 GR50 12.0MM X 1500MM X 6000MM | 402778 | PL A-709 GR50 12.0MM X 1500MM X 6000MM | 402777 | PL A-709 GR50 12.0MM X 3000MM X 12000MM | 1 | 1 | 1
402783 | PL A-709 GR50 25.0MM X 1500MM X 6000MM | 402783 | PL A-709 GR50 25.0MM X 1500MM X 6000MM | 402816 | PL A-709 GR50 25.0MM X 3000MM X 12000MM | 1 | 1 | 1
402871 | PNAVAL A-131 3/8"" X 1800MM X 6000MM | 402871 | PNAVAL A-131 3/8"" X 1800MM X 6000MM | 411602 | PNAVAL A-131 3/8"" X 1800MM X 12000MM | 1 | 1 | 1
402870 | PNAVAL A-131 1/4"" X 1800MM X 6000MM | 402870 | PNAVAL A-131 1/4"" X 1800MM X 6000MM | 411600 | PNAVAL A-131 1/4"" X 1800MM X 12000MM | 1 | 1 | 1
402252 | C(U) A36 12""X30LB/PIE X 20' | 402252 | C(U) A36 12""X30LB/PIE X 20' | 402259 | C(U) A36 12""X30LB/PIE X 40' | 1 | 1 | 1
400411 | ANG A36 25 X 25 X 2.5MM X 6M | 400411 | ANG A36 25 X 25 X 2.5MM X 6M | 303458 | PACC 1020 B/B 160 X 160 MM | 1 | 1.0653 | 1.0653
412963 | TB SPLIT A1011 41MMX 1.8M E2.2MM SL | 412963 | TB SPLIT A1011 41MMX 1.8M E2.2MM SL | 303360 | TB P/SPLIT A1011 41MM E2.2MM X 6.0M | 1 | 1.0549 | 1.0549
410225 | TB SPLIT A1011 41MMX1.2M E2.2MM | 410225 | TB SPLIT A1011 41MMX1.2M E2.2MM | 303360 | TB P/SPLIT A1011 41MM E2.2MM X 6.0M | 1 | 1.0351 | 1.0351
401400 | TB LAC CUAD 30 X 1.5 X 6 MT | 401400 | TB LAC CUAD 30 X 1.5 X 6 MT | 302980 | FLEJE LAC ASTM A1011 1.5MM X 117.2 MM | 1 | 1.0121 | 1.0121
401400 | TB LAC CUAD 30 X 1.5 X 6 MT | 302980 | FLEJE LAC ASTM A1011 1.5MM X 117.2 MM | 100565 | BLAC A-36 1.5MM X 1200MM | 2 | 1.02 | 1.0324
405610 | TB GALV CUAD 30 X 1.2 X 6MT | 405610 | TB GALV CUAD 30 X 1.2 X 6MT | 304765 | FLEJE ZINC LISO JIS G3302 1.15MMX117.2MM | 1 | 1.0123 | 1.0123
405610 | TB GALV CUAD 30 X 1.2 X 6MT | 304765 | FLEJE ZINC LISO JIS G3302 1.15MMX117.2MM | 102290 | BZLI JISG3302 1.15MM X 1200MM | 2 | 1.0312 | 1.0439
401419 | TB GALV CUAD 30 X 1.5 X 6 MT | 401419 | TB GALV CUAD 30 X 1.5 X 6 MT | 303018 | FLEJE ZINC LISO JIS G3302 1.5MM X 117.2 | 1 | 1.0166 | 1.0166
401419 | TB GALV CUAD 30 X 1.5 X 6 MT | 303018 | FLEJE ZINC LISO JIS G3302 1.5MM X 117.2 | 100610 | BZLI JISG3302 1.45MM X 1200MM | 2 | 1.0166 | 1.0334
401039 | TB LAF CUAD 5/8"" X 1.2 X 6 MT | 401039 | TB LAF CUAD 5/8"" X 1.2 X 6 MT | 302973 | FLEJE LAF ASTM A1008 1.15 MM X 61.4 MM | 1 | 1.0168 | 1.0168
401039 | TB LAF CUAD 5/8"" X 1.2 X 6 MT | 302973 | FLEJE LAF ASTM A1008 1.15 MM X 61.4 MM | 100487 | BLAF A1008 1.15MM X 1200MM | 2 | 1.0093 | 1.0263
412751 | BAHE A615 G40 22MM X 2.40M | 412751 | BAHE A615 G40 22MM X 2.40M | 305012 | BAHE P/CORT A615 G40 22.00MM X 12.00M | 1 | 1.0308 | 1.0308
412751 | BAHE A615 G40 22MM X 2.40M | 305012 | BAHE P/CORT A615 G40 22.00MM X 12.00M | 304941 | PACC A615 G40 QTB/B 160MM X 160MM | 2 | 1.037 | 1.0689
409170 | REDONDO LISO MOLI 1095 38.1MM X 7.00M | 409170 | REDONDO LISO MOLI 1095 38.1MM X 7.00M | 303551 | PACC 1095/B 160 X 160 MM | 1 | 1.0729 | 1.0729
302313 | BACO A615-G60 1"" X 14M | 302313 | BACO A615-G60 1"" X 14M | 303475 | PACC A615 G60-1 QTB/B 160 X 160 MM | 1 | 1.0362 | 1.0362
408119 | CLAVO C/CB 1.1/2"" X 15 X CJ 25 KG | 408119 | CLAVO C/CB 1.1/2"" X 15 X CJ 25 KG | 303511 | ALAMBRE TREF 1006 (N15) 1.85 MM X RO | 1 | 1.0312 | 1.0312
408119 | CLAVO C/CB 1.1/2"" X 15 X CJ 25 KG | 303511 | ALAMBRE TREF 1006 (N15) 1.85 MM X RO | 408751 | ALAM TREF SAE 1008 6.00MM X RO | 2 | 1.0153 | 1.047
408119 | CLAVO C/CB 1.1/2"" X 15 X CJ 25 KG | 408751 | ALAM TREF SAE 1008 6.00MM X RO | 304694 | PACC 1012 MESH/B 160 X 160MM | 3 | 1.091 | 1.1423
401213 | TB GALV REDND 1.1/2"" X 2.0 X 6 MT | 401213 | TB GALV REDND 1.1/2"" X 2.0 X 6 MT | 303040 | FLEJE ZINC LISO JISG3302 1.9MM X 150.0 M | 1 | 1.0183 | 1.0183
401213 | TB GALV REDND 1.1/2"" X 2.0 X 6 MT | 303040 | FLEJE ZINC LISO JISG3302 1.9MM X 150.0 M | 102170 | BZLI JISG3302 1.9MM X 1200MM | 2 | 1.0155 | 1.0341
401337 | PESTRUC A-36 25.0MM X 2400MM X 6000MM | 401337 | PESTRUC A-36 25.0MM X 2400MM X 6000MM | 402745 | PESTRUC A-36 25.0MM X 2400MM X 12000MM | 1 | 1 | 1
407170 | PL A-709 GR50 25.0MM X 1500MM X 12000MM | 407170 | PL A-709 GR50 25.0MM X 1500MM X 12000MM | 402816 | PL A-709 GR50 25.0MM X 3000MM X 12000MM | 1 | 1 | 1
412496 | BARRA MINERA 1098 3"" X 3.658 SM | 412496 | BARRA MINERA 1098 3"" X 3.658 SM | 304574 | BARRA MINERA P/CORT 1098 3"" X 7.4M | 1 | 1.0374 | 1.0374
412496 | BARRA MINERA 1098 3"" X 3.658 SM | 304574 | BARRA MINERA P/CORT 1098 3"" X 7.4M | 304195 | PACC 1098/B 160MM X 160MM. | 2 | 1.0864 | 1.127
404735 | BAHE A615 G75 22MM X 1.20M | 404735 | BAHE A615 G75 22MM X 1.20M | 300435 | BAHE P/CORT A615 G75 22.00MM X 12.00M | 1 | 1.0043 | 1.0043
404735 | BAHE A615 G75 22MM X 1.20M | 300435 | BAHE P/CORT A615 G75 22.00MM X 12.00M | 304640 | PACC A615 G75 QTB/B 160MM X 160MM | 2 | 1.034 | 1.0385
409651 | REDONDO LISO MOLI 1105 50.8MMÂ X 7.00M | 409651 | REDONDO LISO MOLI 1105 50.8MMÂ X 7.00M | 303978 | PACC 1105-J1/B 160MM X 160MM | 1 | 1.0317 | 1.0317
400453 | ESTRIBO VIGA V1 A615 G60 6MM X 20UND | 400453 | ESTRIBO VIGA V1 A615 G60 6MM X 20UND | 300004 | ALAM CORRUG A615 G60 6.00MM X RO. | 1 | 1.0072 | 1.0072
400453 | ESTRIBO VIGA V1 A615 G60 6MM X 20UND | 300004 | ALAM CORRUG A615 G60 6.00MM X RO. | 303467 | PACC 1525/B 160 X 160 MM | 2 | 1.02 | 1.0273
401981 | ESTRIBO E1 A615 G60 3/8"" X 10UND | 401981 | ESTRIBO E1 A615 G60 3/8"" X 10UND | 301107 | ALAM CORRUG A615 G60 3/8"" RO | 1 | 1.0063 | 1.0063
401981 | ESTRIBO E1 A615 G60 3/8"" X 10UND | 301107 | ALAM CORRUG A615 G60 3/8"" RO | 303470 | PACC 1535-1/2RO/B 160 X 160 MM | 2 | 1.0306 | 1.037
401976 | ESTRIBO E4 A615 G60 3/8"" X 10UND | 401976 | ESTRIBO E4 A615 G60 3/8"" X 10UND | 301107 | ALAM CORRUG A615 G60 3/8"" RO | 1 | 1 | 1
401976 | ESTRIBO E4 A615 G60 3/8"" X 10UND | 301107 | ALAM CORRUG A615 G60 3/8"" RO | 303470 | PACC 1535-1/2RO/B 160 X 160 MM | 2 | 1.0306 | 1.0306
400449 | ESTRIBO COLUMNA C2 A615 G60 6MM X 20UND | 400449 | ESTRIBO COLUMNA C2 A615 G60 6MM X 20UND | 300004 | ALAM CORRUG A615 G60 6.00MM X RO. | 1 | 1 | 1
400449 | ESTRIBO COLUMNA C2 A615 G60 6MM X 20UND | 300004 | ALAM CORRUG A615 G60 6.00MM X RO. | 303467 | PACC 1525/B 160 X 160 MM | 2 | 1.02 | 1.02
401978 | ESTRIBO E2 A615 G60 3/8"" X 10UND | 401978 | ESTRIBO E2 A615 G60 3/8"" X 10UND | 301107 | ALAM CORRUG A615 G60 3/8"" RO | 1 | 1.0118 | 1.0118
401978 | ESTRIBO E2 A615 G60 3/8"" X 10UND | 301107 | ALAM CORRUG A615 G60 3/8"" RO | 303470 | PACC 1535-1/2RO/B 160 X 160 MM | 2 | 1.0306 | 1.0427
400023 | BACO A615-GR60 1"" X 12M | 400023 | BACO A615-GR60 1"" X 12M | 303475 | PACC A615 G60-1 QTB/B 160 X 160 MM | 1 | 1.0279 | 1.0279
408710 | BACO ASTM A615/A706-G60 1"" X 16M | 408710 | BACO ASTM A615/A706-G60 1"" X 16M | 303710 | PACC A615/A706-1 G60 QTB/B 160 X 160 MM | 1 | 1.0348 | 1.0348
400105 | PLATINA A36 1/8"" X 1.1/2 "" X 6M | 400105 | PLATINA A36 1/8"" X 1.1/2 "" X 6M | 303458 | PACC 1020 B/B 160 X 160 MM | 1 | 1.0907 | 1.0907
406530 | PCLAC SPLITBOLT 40MM 4.0 X 150 X 150MM | 406530 | PCLAC SPLITBOLT 40MM 4.0 X 150 X 150MM | 411400 | SPLATINA A-36 4.0MM X 150 X 2400MM | 1 | 1.0566 | 1.0566
406530 | PCLAC SPLITBOLT 40MM 4.0 X 150 X 150MM | 411400 | SPLATINA A-36 4.0MM X 150 X 2400MM | 400615 | PDLAC A-36 4.0MM X 1200MM X 2400MM | 2 | 1 | 1.0566
401268 | PLAF A1008 0.4MM X 905MM X 2400MM | 401268 | PLAF A1008 0.4MM X 905MM X 2400MM | 100471 | BLAF A1008 0.4MM X 905MM | 1 | 1.0059 | 1.0059
401308 | PZL JISG3302 0.75MM X 1200MM X 2400MM | 401308 | PZL JISG3302 0.75MM X 1200MM X 2400MM | 100497 | BZLI JISG3302 0.75MM X 1200MM | 1 | 1.0044 | 1.0044
401310 | PZL JISG3302 0.9MM X 1200MM X 2400MM | 401310 | PZL JISG3302 0.9MM X 1200MM X 2400MM | 100499 | BZLI JISG3302 0.9MM X 1200MM | 1 | 1.0017 | 1.0017
403079 | TB LAC CUAD 30 X 1.8 X 6 MT | 403079 | TB LAC CUAD 30 X 1.8 X 6 MT | 303181 | FLEJE LAC ASTM A1011 1.8MM X 116.5 MM | 1 | 1.0174 | 1.0174
403079 | TB LAC CUAD 30 X 1.8 X 6 MT | 303181 | FLEJE LAC ASTM A1011 1.8MM X 116.5 MM | 100436 | BLAC A-36 1.8MM X 1200MM | 2 | 1.0106 | 1.0282
401029 | TB LAF CUAD 3/4"" X 0.9 X 6 MT | 401029 | TB LAF CUAD 3/4"" X 0.9 X 6 MT | 302951 | FLEJE LAF ASTM A1008 0.87 MM X 75.2 MM | 1 | 1.0182 | 1.0182
401029 | TB LAF CUAD 3/4"" X 0.9 X 6 MT | 302951 | FLEJE LAF ASTM A1008 0.87 MM X 75.2 MM | 100484 | BLAF A1008 0.9MM X 1200MM | 2 | 1.0163 | 1.0348
401040 | TB LAF CUAD 3/4"" X 1.2 X 6 MT | 401040 | TB LAF CUAD 3/4"" X 1.2 X 6 MT | 303067 | FLEJE LAF ASTM A1008 1.15 MM X 74.8 MM | 1 | 1.0141 | 1.0141
401040 | TB LAF CUAD 3/4"" X 1.2 X 6 MT | 303067 | FLEJE LAF ASTM A1008 1.15 MM X 74.8 MM | 100487 | BLAF A1008 1.15MM X 1200MM | 2 | 1.0186 | 1.033
401109 | TB LAC REDND 1/2"" X 1.8 X 6 MT | 401109 | TB LAC REDND 1/2"" X 1.8 X 6 MT | 302987 | FLEJE LAC ASTM A1011 1.8MM X 65.5 MM | 1 | 1.0184 | 1.0184
401109 | TB LAC REDND 1/2"" X 1.8 X 6 MT | 302987 | FLEJE LAC ASTM A1011 1.8MM X 65.5 MM | 100436 | BLAC A-36 1.8MM X 1200MM | 2 | 1.0111 | 1.0297
401121 | TB LAC REDND 1/2"" X 2.0 X 6 MT | 401121 | TB LAC REDND 1/2"" X 2.0 X 6 MT | 302996 | FLEJE LAC ASTM A1011 1.9MM X 65.2 MM | 1 | 1.0185 | 1.0185
401121 | TB LAC REDND 1/2"" X 2.0 X 6 MT | 302996 | FLEJE LAC ASTM A1011 1.9MM X 65.2 MM | 100437 | BLAC A-36 1.9MM X 1200MM | 2 | 1.0127 | 1.0314
401022 | TB LAF CUAD 5/8"" X 0.8 X 6 MT | 401022 | TB LAF CUAD 5/8"" X 0.8 X 6 MT | 303061 | FLEJE LAF ASTM A1008 0.77 MM X 62 MM | 1 | 1.0177 | 1.0177
401022 | TB LAF CUAD 5/8"" X 0.8 X 6 MT | 303061 | FLEJE LAF ASTM A1008 0.77 MM X 62 MM | 100480 | BLAF A1008 0.78MM X 1200MM | 2 | 1.0133 | 1.0313
401028 | TB LAF CUAD 5/8"" X 0.9 X 6 MT | 401028 | TB LAF CUAD 5/8"" X 0.9 X 6 MT | 302939 | FLEJE LAF ASTM A1008 0.87 MM X 61.8 MM | 1 | 1.0188 | 1.0188
401028 | TB LAF CUAD 5/8"" X 0.9 X 6 MT | 302939 | FLEJE LAF ASTM A1008 0.87 MM X 61.8 MM | 100484 | BLAF A1008 0.9MM X 1200MM | 2 | 1.0145 | 1.0336
401111 | TB LAC REDND 1.1/2"" X 1.8 X 6 MT | 401111 | TB LAC REDND 1.1/2"" X 1.8 X 6 MT | 302986 | FLEJE LAC ASTM A1011 1.8MM X 150.2 MM | 1 | 1.0149 | 1.0149
401111 | TB LAC REDND 1.1/2"" X 1.8 X 6 MT | 302986 | FLEJE LAC ASTM A1011 1.8MM X 150.2 MM | 100436 | BLAC A-36 1.8MM X 1200MM | 2 | 1.007 | 1.022
401123 | TB LAC REDND 1.1/2"" X 2.0 X 6 MT | 401123 | TB LAC REDND 1.1/2"" X 2.0 X 6 MT | 302993 | FLEJE LAC ASTM A1011 1.9MM X 150.0 MM | 1 | 1.0163 | 1.0163
401123 | TB LAC REDND 1.1/2"" X 2.0 X 6 MT | 302993 | FLEJE LAC ASTM A1011 1.9MM X 150.0 MM | 100437 | BLAC A-36 1.9MM X 1200MM | 2 | 1.0143 | 1.0309
401142 | TB LAC REDND 1.1/2"" X 3.0 X 6.4 MT | 401142 | TB LAC REDND 1.1/2"" X 3.0 X 6.4 MT | 303012 | FLEJE LAC ASTM A-36 2.8MM X 148.0 MM | 1 | 1.0183 | 1.0183
401142 | TB LAC REDND 1.1/2"" X 3.0 X 6.4 MT | 303012 | FLEJE LAC ASTM A-36 2.8MM X 148.0 MM | 100448 | BLAC A-36 2.8MM X 1200MM | 2 | 1.0153 | 1.0339
403146 | TB GALV REDND 1.1/2"" X 1.5 X 6 MT | 403146 | TB GALV REDND 1.1/2"" X 1.5 X 6 MT | 303341 | FLEJE ZINC LISO JIS G3302 1.5MM X 151.0 | 1 | 1.0182 | 1.0182
403146 | TB GALV REDND 1.1/2"" X 1.5 X 6 MT | 303341 | FLEJE ZINC LISO JIS G3302 1.5MM X 151.0 | 100610 | BZLI JISG3302 1.45MM X 1200MM | 2 | 1.0166 | 1.0351
401204 | TB GALV REDND 1.1/2"" X 1.8 X 6 MT | 401204 | TB GALV REDND 1.1/2"" X 1.8 X 6 MT | 303026 | FLEJE ZINC LISO JISG3302 1.8MM X 150.2 M | 1 | 1.0106 | 1.0106
401204 | TB GALV REDND 1.1/2"" X 1.8 X 6 MT | 303026 | FLEJE ZINC LISO JISG3302 1.8MM X 150.2 M | 100613 | BZLI JISG3302 1.75MM X 1200MM | 2 | 1.0289 | 1.0397
402006 | TB GALV REDND 1.1/2"" X 2.5 X 6.4 MT | 402006 | TB GALV REDND 1.1/2"" X 2.5 X 6.4 MT | 303048 | FLEJE ZINC LISO JISG3302 2.4MM X 148.8 M | 1 | 1.0181 | 1.0181
402006 | TB GALV REDND 1.1/2"" X 2.5 X 6.4 MT | 303048 | FLEJE ZINC LISO JISG3302 2.4MM X 148.8 M | 102171 | BZLI JISG3302 2.4MM X 1200MM | 2 | 1.0396 | 1.0583
401257 | PESTRUC A-36 12.0MM X 1500MM X 3000MM | 401257 | PESTRUC A-36 12.0MM X 1500MM X 3000MM | 401258 | PESTRUC A-36 12.0MM X 1500MM X 6000MM | 1 | 1 | 1
401257 | PESTRUC A-36 12.0MM X 1500MM X 3000MM | 401258 | PESTRUC A-36 12.0MM X 1500MM X 6000MM | 402718 | PESTRUC A-36 12.0MM X 3000MM X 12000MM | 2 | 1 | 1
408744 | PESTRUC A-36 9.5MM X 3000MM X 6000MM | 408744 | PESTRUC A-36 9.5MM X 3000MM X 6000MM | 408057 | PESTRUC A-36 9.5MM X 3000MM X 12000MM | 1 | 1 | 1
402383 | W(H) A572/A992 16""X45LB/PIE X 20' | 402383 | W(H) A572/A992 16""X45LB/PIE X 20' | 402496 | W(H) A572/A992 16""X45LB/PIE X 40' | 1 | 1 | 1
402849 | PL A-709 GR50 22.0MM X 1500MM X 6000MM | 402849 | PL A-709 GR50 22.0MM X 1500MM X 6000MM | 402799 | PL A-709 GR50 22.0MM X 3000MM X 12000MM | 1 | 1 | 1
407733 | PL ESTRIA A-36 3.0MM X 1500MM X 3000MM | 407733 | PL ESTRIA A-36 3.0MM X 1500MM X 3000MM | 403832 | PL ESTRIA A-36 3.0MM X 1500MM X 6000MM | 1 | 1 | 1
411162 | ME LISA 4""X3""-2.8MM-2.5X25M | 411162 | ME LISA 4""X3""-2.8MM-2.5X25M | 303512 | ALAMBRE TREF 1008 (N12) 2.80MM X RO | 1 | 1.0035 | 1.0035
411162 | ME LISA 4""X3""-2.8MM-2.5X25M | 303512 | ALAMBRE TREF 1008 (N12) 2.80MM X RO | 408751 | ALAM TREF SAE 1008 6.00MM X RO | 2 | 1.0152 | 1.0188
411162 | ME LISA 4""X3""-2.8MM-2.5X25M | 408751 | ALAM TREF SAE 1008 6.00MM X RO | 304694 | PACC 1012 MESH/B 160 X 160MM | 3 | 1.091 | 1.1115
411722 | BARRA MINERA 1098 3"" X 3.658 VLCN | 411722 | BARRA MINERA 1098 3"" X 3.658 VLCN | 304574 | BARRA MINERA P/CORT 1098 3"" X 7.4M | 1 | 1.0376 | 1.0376
411722 | BARRA MINERA 1098 3"" X 3.658 VLCN | 304574 | BARRA MINERA P/CORT 1098 3"" X 7.4M | 304195 | PACC 1098/B 160MM X 160MM. | 2 | 1.0864 | 1.1273
400463 | BAHE A615 G75 19MM X 2.40M | 400463 | BAHE A615 G75 19MM X 2.40M | 300432 | BAHE P/CORT A615 G75 19.00 MM X 12.00M | 1 | 1.0039 | 1.0039
400463 | BAHE A615 G75 19MM X 2.40M | 300432 | BAHE P/CORT A615 G75 19.00 MM X 12.00M | 304640 | PACC A615 G75 QTB/B 160MM X 160MM | 2 | 1.0227 | 1.0267
408594 | BACO ASTM A615/A706-G60 1"" X 9M | 408594 | BACO ASTM A615/A706-G60 1"" X 9M | 303710 | PACC A615/A706-1 G60 QTB/B 160 X 160 MM | 1 | 1.0299 | 1.0299
409637 | BACO NCh204 A630-420H AAC 28MM X 11M | 409637 | BACO NCh204 A630-420H AAC 28MM X 11M | 303475 | PACC A615 G60-1 QTB/B 160 X 160 MM | 1 | 1.0373 | 1.0373
409988 | BACO NCh204 A630-420H AAC 28MM X 7M | 409988 | BACO NCh204 A630-420H AAC 28MM X 7M | 303475 | PACC A615 G60-1 QTB/B 160 X 160 MM | 1 | 1.0364 | 1.0364
410083 | BACO NTE2167-G42 28MM X 12M - 1TN | 410083 | BACO NTE2167-G42 28MM X 12M - 1TN | 304960 | PACC A706 G60-2 QTB/B 160 X 160 MM | 1 | 1.044 | 1.044
409599 | BACO NCh204 A630-420H AAC 25MM X 7M | 409599 | BACO NCh204 A630-420H AAC 25MM X 7M | 303475 | PACC A615 G60-1 QTB/B 160 X 160 MM | 1 | 1.0349 | 1.0349
409631 | BACO NCh204 A630-420H AAC 25MM X 9M | 409631 | BACO NCh204 A630-420H AAC 25MM X 9M | 303475 | PACC A615 G60-1 QTB/B 160 X 160 MM | 1 | 1.0364 | 1.0364
410081 | BACO NTE2167-G42 22MM X 12M - 1TN | 410081 | BACO NTE2167-G42 22MM X 12M - 1TN | 304960 | PACC A706 G60-2 QTB/B 160 X 160 MM | 1 | 1.0446 | 1.0446
411420 | ME LAF Q-158 (5.5mm) - 2.40 X 6.00 M | 411420 | ME LAF Q-158 (5.5mm) - 2.40 X 6.00 M | 303716 | VARILLA CORRUG. A496 5.5MM X LV | 1 | 1.0054 | 1.0054
411420 | ME LAF Q-158 (5.5mm) - 2.40 X 6.00 M | 303716 | VARILLA CORRUG. A496 5.5MM X LV | 303526 | ALAMBRE TREF A496 5.50 MM X RO | 2 | 1.0053 | 1.0108
411420 | ME LAF Q-158 (5.5mm) - 2.40 X 6.00 M | 303526 | ALAMBRE TREF A496 5.50 MM X RO | 408045 | ALAM TREF SAE 1008 8.0MM X RO | 3 | 1.0096 | 1.0205
408543 | ME LAF Q-188 (6.0mm) - 2.40 X 6.00 M | 408543 | ME LAF Q-188 (6.0mm) - 2.40 X 6.00 M | 303682 | VARILLA CORRUG. A496 6.0 MM X LV | 1 | 1 | 1
408543 | ME LAF Q-188 (6.0mm) - 2.40 X 6.00 M | 303682 | VARILLA CORRUG. A496 6.0 MM X LV | 303533 | ALAMBRE TREF A496 6.00 MM X RO | 2 | 1.0064 | 1.0064
408543 | ME LAF Q-188 (6.0mm) - 2.40 X 6.00 M | 303533 | ALAMBRE TREF A496 6.00 MM X RO | 408045 | ALAM TREF SAE 1008 8.0MM X RO | 3 | 1.004 | 1.0104
400412 | ANG A36 25 X 25 X 3.0MM X 6M | 400412 | ANG A36 25 X 25 X 3.0MM X 6M | 303458 | PACC 1020 B/B 160 X 160 MM | 1 | 1.0898 | 1.0898
400413 | ANG A36 25 X 25 X 4.5MM X 6M | 400413 | ANG A36 25 X 25 X 4.5MM X 6M | 303458 | PACC 1020 B/B 160 X 160 MM | 1 | 1.0722 | 1.0722
400106 | PLATINA A36 3/16"" X 1.1/2"" X 6M | 400106 | PLATINA A36 3/16"" X 1.1/2"" X 6M | 303458 | PACC 1020 B/B 160 X 160 MM | 1 | 1.0659 | 1.0659
400107 | PLATINA A36 1/4"" X 1.1/2"" X 6M | 400107 | PLATINA A36 1/4"" X 1.1/2"" X 6M | 303458 | PACC 1020 B/B 160 X 160 MM | 1 | 1.0637 | 1.0637
400108 | PLATINA A36 3/8"" X 1.1/2"" X 6M | 400108 | PLATINA A36 3/8"" X 1.1/2"" X 6M | 303458 | PACC 1020 B/B 160 X 160 MM | 1 | 1.0658 | 1.0658
401272 | PLAF A1008 0.6MM X 1200MM X 2400MM | 401272 | PLAF A1008 0.6MM X 1200MM X 2400MM | 100476 | BLAF A1008 0.6MM X 1200MM | 1 | 1.0028 | 1.0028
402678 | PZL JISG3302 0.95MM X 1200MM X 2400MM | 402678 | PZL JISG3302 0.95MM X 1200MM X 2400MM | 100612 | BZLI JISG3302 0.95MM X 1200MM | 1 | 1.0039 | 1.0039
401772 | TB LAC RECT 20 X 40 X 1.5 X 6 MT | 401772 | TB LAC RECT 20 X 40 X 1.5 X 6 MT | 302980 | FLEJE LAC ASTM A1011 1.5MM X 117.2 MM | 1 | 1.0172 | 1.0172
401772 | TB LAC RECT 20 X 40 X 1.5 X 6 MT | 302980 | FLEJE LAC ASTM A1011 1.5MM X 117.2 MM | 100565 | BLAC A-36 1.5MM X 1200MM | 2 | 1.02 | 1.0376
401203 | TB GALV REDND 1/2"" X 1.8 X 6 MT | 401203 | TB GALV REDND 1/2"" X 1.8 X 6 MT | 303028 | FLEJE ZINC LISO JISG3302 1.8MM X 65.5 MM | 1 | 1.0181 | 1.0181
401203 | TB GALV REDND 1/2"" X 1.8 X 6 MT | 303028 | FLEJE ZINC LISO JISG3302 1.8MM X 65.5 MM | 100613 | BZLI JISG3302 1.75MM X 1200MM | 2 | 1.0123 | 1.0306
403050 | TB LAC REDND 4"" X 4.0 X 6.4 MT | 403050 | TB LAC REDND 4"" X 4.0 X 6.4 MT | 301332 | FLEJE LAC ASTM A-36 4.0MM X 352.2 MM | 1 | 1.0181 | 1.0181
403050 | TB LAC REDND 4"" X 4.0 X 6.4 MT | 301332 | FLEJE LAC ASTM A-36 4.0MM X 352.2 MM | 100457 | BLAC A-36 4.0MM X 1200MM | 2 | 1.0763 | 1.0958
401133 | TB LAC REDND 4"" X 2.5 X 6.4 MT | 401133 | TB LAC REDND 4"" X 2.5 X 6.4 MT | 301330 | FLEJE LAC ASTM A-36 2.4MM X 356.2 MM | 1 | 1.0112 | 1.0112
401133 | TB LAC REDND 4"" X 2.5 X 6.4 MT | 301330 | FLEJE LAC ASTM A-36 2.4MM X 356.2 MM | 100585 | BLAC A-36 2.5MM X 1200MM | 2 | 1.0152 | 1.0266
401141 | TB LAC REDND 4"" X 3.0 X 6.4 MT | 401141 | TB LAC REDND 4"" X 3.0 X 6.4 MT | 301331 | FLEJE LAC ASTM A-36 2.8MM X 355.2 MM | 1 | 1.0183 | 1.0183
401141 | TB LAC REDND 4"" X 3.0 X 6.4 MT | 301331 | FLEJE LAC ASTM A-36 2.8MM X 355.2 MM | 100449 | BLAC A-36 2.9MM X 1200MM | 2 | 1.0306 | 1.0495
401220 | TB GALV REDND 3"" X 2.5 X 6.4 MT | 401220 | TB GALV REDND 3"" X 2.5 X 6.4 MT | 301355 | FLEJE ZINC LISO JISG3302 2.4MM X 276.4MM | 1 | 1.0186 | 1.0186
401220 | TB GALV REDND 3"" X 2.5 X 6.4 MT | 301355 | FLEJE ZINC LISO JISG3302 2.4MM X 276.4MM | 102171 | BZLI JISG3302 2.4MM X 1200MM | 2 | 1.0399 | 1.0593
403055 | TB LAC REDND 1.1/2"" X 1.5 X 6 MT | 403055 | TB LAC REDND 1.1/2"" X 1.5 X 6 MT | 303340 | FLEJE LAC ASTM A1011 1.5MM X 151.0 MM | 1 | 1.018 | 1.018
403055 | TB LAC REDND 1.1/2"" X 1.5 X 6 MT | 303340 | FLEJE LAC ASTM A1011 1.5MM X 151.0 MM | 100565 | BLAC A-36 1.5MM X 1200MM | 2 | 1.0201 | 1.0385
401134 | TB LAC REDND 1.1/2"" X 2.5 X 6.4 MT | 401134 | TB LAC REDND 1.1/2"" X 2.5 X 6.4 MT | 303001 | FLEJE LAC ASTM A-36 2.4MM X 148.8 MM | 1 | 1.0177 | 1.0177
401134 | TB LAC REDND 1.1/2"" X 2.5 X 6.4 MT | 303001 | FLEJE LAC ASTM A-36 2.4MM X 148.8 MM | 100443 | BLAC A-36 2.4MM X 1200MM | 2 | 1.0226 | 1.0407
403521 | TB LAC REDND 4"" X 2.0 X 6 MT | 403521 | TB LAC REDND 4"" X 2.0 X 6 MT | 301329 | FLEJE LAC ASTM A-36 1.9MM X 357.3 MM | 1 | 1.0184 | 1.0184
403521 | TB LAC REDND 4"" X 2.0 X 6 MT | 301329 | FLEJE LAC ASTM A-36 1.9MM X 357.3 MM | 100437 | BLAC A-36 1.9MM X 1200MM | 2 | 1.007 | 1.0255
402312 | W(H) A572/A992 8""X28LB/PIE X 20' | 402312 | W(H) A572/A992 8""X28LB/PIE X 20' | 402651 | W(H) A572/A992 8"" X 28LB/PIE X 40' | 1 | 1 | 1
406314 | BACO NB 732 - 500 8MMX12M - 2T | 406314 | BACO NB 732 - 500 8MMX12M - 2T | 302870 | ALAM NB 732 - 500 8.00MM X RO. | 1 | 0.99782 | 0.99782
406314 | BACO NB 732 - 500 8MMX12M - 2T | 302870 | ALAM NB 732 - 500 8.00MM X RO. | 303481 | PACC NB 732-1/B 160 X 160 MM | 2 | 1.0134 | 1.0112
400455 | ESTRIBO VIGA V3 A615 G60 6MM X 20UND | 400455 | ESTRIBO VIGA V3 A615 G60 6MM X 20UND | 300004 | ALAM CORRUG A615 G60 6.00MM X RO. | 1 | 1.005 | 1.005
400455 | ESTRIBO VIGA V3 A615 G60 6MM X 20UND | 300004 | ALAM CORRUG A615 G60 6.00MM X RO. | 303467 | PACC 1525/B 160 X 160 MM | 2 | 1.02 | 1.025
409598 | BACO NCh204 A630-420H AAC 22MM X 11M | 409598 | BACO NCh204 A630-420H AAC 22MM X 11M | 303475 | PACC A615 G60-1 QTB/B 160 X 160 MM | 1 | 1.036 | 1.036
408712 | BACO ASTM A615/A706-G60 1.3/8"" X 11M | 408712 | BACO ASTM A615/A706-G60 1.3/8"" X 11M | 303710 | PACC A615/A706-1 G60 QTB/B 160 X 160 MM | 1 | 1.0301 | 1.0301
408714 | BACO ASTM A615/A706-G60 1.3/8"" X 14M | 408714 | BACO ASTM A615/A706-G60 1.3/8"" X 14M | 303710 | PACC A615/A706-1 G60 QTB/B 160 X 160 MM | 1 | 1.0293 | 1.0293
408715 | BACO ASTM A615/A706-G60 1.3/8"" X 16M | 408715 | BACO ASTM A615/A706-G60 1.3/8"" X 16M | 303710 | PACC A615/A706-1 G60 QTB/B 160 X 160 MM | 1 | 1.0242 | 1.0242
408711 | BACO ASTM A615/A706-G60 1.3/8"" X 9M | 408711 | BACO ASTM A615/A706-G60 1.3/8"" X 9M | 303710 | PACC A615/A706-1 G60 QTB/B 160 X 160 MM | 1 | 1.0292 | 1.0292
401629 | ANG DUAL A36/A572-GR50 3"" X 1/4"" X 6M | 401629 | ANG DUAL A36/A572-GR50 3"" X 1/4"" X 6M | 303462 | PACC 1020P3-V2/B 160 X 160 MM | 1 | 1.0831 | 1.0831
400014 | BACO A615-GR60 5/8"" X 12M | 400014 | BACO A615-GR60 5/8"" X 12M | 305050 | PACC A615 G60-1-A QTB/B 160 X 160 MM | 1 | 1.0298 | 1.0298
401631 | ANG DUAL A36/A572-GR50 3"" X 3/8"" X 6M | 401631 | ANG DUAL A36/A572-GR50 3"" X 3/8"" X 6M | 303462 | PACC 1020P3-V2/B 160 X 160 MM | 1 | 1.0789 | 1.0789
400415 | ANG A36 30 X 30 X 2.0MM X 6M | 400415 | ANG A36 30 X 30 X 2.0MM X 6M | 303458 | PACC 1020 B/B 160 X 160 MM | 1 | 1.067 | 1.067
404032 | PLAF A1008 1.9MM X 1200MM X 3000MM | 404032 | PLAF A1008 1.9MM X 1200MM X 3000MM | 100491 | BLAF A1008 1.9MM X 1200MM | 1 | 1.0084 | 1.0084
412056 | TB GALV REDND 1/2"" X 1.8 X 6 MT - S | 412056 | TB GALV REDND 1/2"" X 1.8 X 6 MT - S | 304683 | FLEJE ZINC LISO JISG3302 1.8MMX65.5 MM-S | 1 | 1.0184 | 1.0184
412056 | TB GALV REDND 1/2"" X 1.8 X 6 MT - S | 304683 | FLEJE ZINC LISO JISG3302 1.8MMX65.5 MM-S | 103394 | BZLI JISG3302 G-20 1.75MM X 1200MM | 2 | 1.0237 | 1.0425
401023 | TB LAF CUAD 3/4"" X 0.8 X 6 MT | 401023 | TB LAF CUAD 3/4"" X 0.8 X 6 MT | 303063 | FLEJE LAF ASTM A1008 0.77 MM X 75.6 MM | 1 | 1.0179 | 1.0179
401023 | TB LAF CUAD 3/4"" X 0.8 X 6 MT | 303063 | FLEJE LAF ASTM A1008 0.77 MM X 75.6 MM | 100480 | BLAF A1008 0.78MM X 1200MM | 2 | 1.0142 | 1.0323
400969 | TB LAF REDND 7/8"" X 0.8 X 6 MT | 400969 | TB LAF REDND 7/8"" X 0.8 X 6 MT | 304514 | FLEJE LAF ASTM A1008 0.77 MM X 69.2 MM | 1 | 1.0171 | 1.0171
400969 | TB LAF REDND 7/8"" X 0.8 X 6 MT | 304514 | FLEJE LAF ASTM A1008 0.77 MM X 69.2 MM | 100480 | BLAF A1008 0.78MM X 1200MM | 2 | 1.0138 | 1.0311
400977 | TB LAF REDND 7/8"" X 0.9 X 6 MT | 400977 | TB LAF REDND 7/8"" X 0.9 X 6 MT | 302950 | FLEJE LAF ASTM A1008 0.87 MM X 69 MM | 1 | 1.017 | 1.017
400977 | TB LAF REDND 7/8"" X 0.9 X 6 MT | 302950 | FLEJE LAF ASTM A1008 0.87 MM X 69 MM | 100484 | BLAF A1008 0.9MM X 1200MM | 2 | 1.0161 | 1.0333
400995 | TB LAF REDND 7/8"" X 1.2 X 6 MT | 400995 | TB LAF REDND 7/8"" X 1.2 X 6 MT | 304527 | FLEJE LAF ASTM A1008 1.15 MM X 68.8 MM | 1 | 1.0178 | 1.0178
400995 | TB LAF REDND 7/8"" X 1.2 X 6 MT | 304527 | FLEJE LAF ASTM A1008 1.15 MM X 68.8 MM | 100487 | BLAF A1008 1.15MM X 1200MM | 2 | 1.0174 | 1.0355
412175 | TB GALV REDND 1/2"" X 1.5 X 6 MT | 412175 | TB GALV REDND 1/2"" X 1.5 X 6 MT | 304755 | FLEJE ZINC LISO JIS G3302 1.5MM X 66.0MM | 1 | 1.017 | 1.017
412175 | TB GALV REDND 1/2"" X 1.5 X 6 MT | 304755 | FLEJE ZINC LISO JIS G3302 1.5MM X 66.0MM | 100610 | BZLI JISG3302 1.45MM X 1200MM | 2 | 1.0082 | 1.0254
401211 | TB GALV REDND 1/2"" X 2.0 X 6 MT | 401211 | TB GALV REDND 1/2"" X 2.0 X 6 MT | 303045 | FLEJE ZINC LISO JISG3302 1.9MM X 65.2 MM | 1 | 1.018 | 1.018
401211 | TB GALV REDND 1/2"" X 2.0 X 6 MT | 303045 | FLEJE ZINC LISO JISG3302 1.9MM X 65.2 MM | 102170 | BZLI JISG3302 1.9MM X 1200MM | 2 | 1.0278 | 1.0463
401140 | TB LAC REDND 3"" X 3.0 X 6.4 MT | 401140 | TB LAC REDND 3"" X 3.0 X 6.4 MT | 301327 | FLEJE LAC ASTM A-36 2.8MM X 275.4 MM | 1 | 1.0186 | 1.0186
401140 | TB LAC REDND 3"" X 3.0 X 6.4 MT | 301327 | FLEJE LAC ASTM A-36 2.8MM X 275.4 MM | 100448 | BLAC A-36 2.8MM X 1200MM | 2 | 1.0126 | 1.0314
403052 | TB LAC REDND 3"" X 4.0 X 6.4 MT | 403052 | TB LAC REDND 3"" X 4.0 X 6.4 MT | 301328 | FLEJE LAC ASTM A-36 4.0MM X 272.4 MM | 1 | 1.0187 | 1.0187
403052 | TB LAC REDND 3"" X 4.0 X 6.4 MT | 301328 | FLEJE LAC ASTM A-36 4.0MM X 272.4 MM | 103130 | BLAC A-36 4.0MM X 1000MM | 2 | 1.0526 | 1.0722
401403 | TB LAC CUAD 40 X 3.0 X 6 MT | 401403 | TB LAC CUAD 40 X 3.0 X 6 MT | 303013 | FLEJE LAC ASTM A-36 2.8MM X 153.2 MM | 1 | 1.0185 | 1.0185
401403 | TB LAC CUAD 40 X 3.0 X 6 MT | 303013 | FLEJE LAC ASTM A-36 2.8MM X 153.2 MM | 100449 | BLAC A-36 2.9MM X 1200MM | 2 | 1.0062 | 1.0248
403086 | TB LAC CUAD 1.1/2"" X 1.5 X 6 MT | 403086 | TB LAC CUAD 1.1/2"" X 1.5 X 6 MT | 303381 | FLEJE LAC ASTM A1011 1.5MM X 149.0 MM | 1 | 1.0187 | 1.0187
403086 | TB LAC CUAD 1.1/2"" X 1.5 X 6 MT | 303381 | FLEJE LAC ASTM A1011 1.5MM X 149.0 MM | 100565 | BLAC A-36 1.5MM X 1200MM | 2 | 1.0296 | 1.0488
403080 | TB LAC CUAD 38 X 1.8 X 6 MT | 403080 | TB LAC CUAD 38 X 1.8 X 6 MT | 303349 | FLEJE LAC ASTM A1011 1.8MM X 148.2 MM | 1 | 1.0182 | 1.0182
403080 | TB LAC CUAD 38 X 1.8 X 6 MT | 303349 | FLEJE LAC ASTM A1011 1.8MM X 148.2 MM | 100436 | BLAC A-36 1.8MM X 1200MM | 2 | 1.0116 | 1.03
402435 | W(H) A572/A992 12""X45LB/PIE X 20' | 402435 | W(H) A572/A992 12""X45LB/PIE X 20' | 402339 | W(H) A572/A992 12""X45LB/PIE X 40' | 1 | 1 | 1
402542 | W(H) A572/A992 12""X87LB/PIE X 20' | 402542 | W(H) A572/A992 12""X87LB/PIE X 20' | 402499 | W(H) A572/A992 12""X87LB/PIE X 40' | 1 | 1 | 1
402385 | W(H) A572/A992 14""X30LB/PIE X 20' | 402385 | W(H) A572/A992 14""X30LB/PIE X 20' | 402439 | W(H) A572/A992 14""X30LB/PIE X 40' | 1 | 1 | 1
402348 | W(H) A572/A992 14""X22LB/PIE X 20' | 402348 | W(H) A572/A992 14""X22LB/PIE X 20' | 402447 | W(H) A572/A992 14""X22LB/PIE X 40' | 1 | 1 | 1
400473 | BAHE A615 G75 22MM X 1.50M | 400473 | BAHE A615 G75 22MM X 1.50M | 300434 | BAHE P/CORT A615 G75 22.00MM X 10.50M | 1 | 1.0043 | 1.0043
400473 | BAHE A615 G75 22MM X 1.50M | 300434 | BAHE P/CORT A615 G75 22.00MM X 10.50M | 304640 | PACC A615 G75 QTB/B 160MM X 160MM | 2 | 1.0242 | 1.0285
400458 | BAHE A615 G75 19MM X 1.50M | 400458 | BAHE A615 G75 19MM X 1.50M | 300431 | BAHE P/CORT A615 G75 19.00MM X 10.50M | 1 | 1.0036 | 1.0036
400458 | BAHE A615 G75 19MM X 1.50M | 300431 | BAHE P/CORT A615 G75 19.00MM X 10.50M | 304640 | PACC A615 G75 QTB/B 160MM X 160MM | 2 | 1.034 | 1.0377
408593 | BACO ASTM A615/A706-G60 3/4"" X 9M | 408593 | BACO ASTM A615/A706-G60 3/4"" X 9M | 303550 | PACC A706-2/B 160 X 160 MM | 1 | 1.0446 | 1.0446
400029 | BACO A615-GR60 1.3/8"" X 12M | 400029 | BACO A615-GR60 1.3/8"" X 12M | 303475 | PACC A615 G60-1 QTB/B 160 X 160 MM | 1 | 1.0277 | 1.0277
400033 | BACO A615-GR60 1.3/8"" X 9M | 400033 | BACO A615-GR60 1.3/8"" X 9M | 303475 | PACC A615 G60-1 QTB/B 160 X 160 MM | 1 | 1.0225 | 1.0225
412780 | BACO NCh204 A630-420H AAC 32MM X 11M | 412780 | BACO NCh204 A630-420H AAC 32MM X 11M | 303475 | PACC A615 G60-1 QTB/B 160 X 160 MM | 1 | 1.0347 | 1.0347
408906 | BACO PREARM 1 3/8â€ A615/A706 | 408906 | BACO PREARM 1 3/8â€ A615/A706 | 408923 | BARRA A615/A706 G60 1.3/8"" DOB Apl | 1 | 1 | 1
408906 | BACO PREARM 1 3/8â€ A615/A706 | 408923 | BARRA A615/A706 G60 1.3/8"" DOB Apl | 408852 | BACO ASTM A615/A706-G60 1.3/8"" X 10M | 2 | 1.0661 | 1.0661
408906 | BACO PREARM 1 3/8â€ A615/A706 | 408852 | BACO ASTM A615/A706-G60 1.3/8"" X 10M | 303710 | PACC A615/A706-1 G60 QTB/B 160 X 160 MM | 3 | 1.03 | 1.0981
412957 | ANG DUAL A36/A529-GR50 3"" X 1/2"" X 6M | 412957 | ANG DUAL A36/A529-GR50 3"" X 1/2"" X 6M | 305066 | PACC 1020P3 A/B 160 X 160 MM | 1 | 1.0689 | 1.0689
401632 | ANG DUAL A36/A572-GR50 3"" X 1/2"" X 6M | 401632 | ANG DUAL A36/A572-GR50 3"" X 1/2"" X 6M | 303462 | PACC 1020P3-V2/B 160 X 160 MM | 1 | 1.0792 | 1.0792
408990 | CLAVO C/CB 1.1/2"" X 15-BOL 1KG X CJ 25KG | 408990 | CLAVO C/CB 1.1/2"" X 15-BOL 1KG X CJ 25KG | 304027 | CLAVO C/CB 1.1/2"" X 15-GRANEL | 1 | 1 | 1
408990 | CLAVO C/CB 1.1/2"" X 15-BOL 1KG X CJ 25KG | 304027 | CLAVO C/CB 1.1/2"" X 15-GRANEL | 303511 | ALAMBRE TREF 1006 (N15) 1.85 MM X RO | 2 | 1.0312 | 1.0312
408990 | CLAVO C/CB 1.1/2"" X 15-BOL 1KG X CJ 25KG | 303511 | ALAMBRE TREF 1006 (N15) 1.85 MM X RO | 408751 | ALAM TREF SAE 1008 6.00MM X RO | 3 | 1.0153 | 1.047
408990 | CLAVO C/CB 1.1/2"" X 15-BOL 1KG X CJ 25KG | 408751 | ALAM TREF SAE 1008 6.00MM X RO | 304694 | PACC 1012 MESH/B 160 X 160MM | 4 | 1.091 | 1.1423
411067 | TB SPLIT S500 41MMX2.1M E2.2MM-S/L | 411067 | TB SPLIT S500 41MMX2.1M E2.2MM-S/L | 304370 | TB P/SPLIT S500 41MM E2.2MM X 6.3M | 1 | 1.0173 | 1.0173
411067 | TB SPLIT S500 41MMX2.1M E2.2MM-S/L | 304370 | TB P/SPLIT S500 41MM E2.2MM X 6.3M | 304317 | FLEJE SPLIT S500 2.2MM X 101.8 | 2 | 1.0024 | 1.0197
411067 | TB SPLIT S500 41MMX2.1M E2.2MM-S/L | 304317 | FLEJE SPLIT S500 2.2MM X 101.8 | 103150 | BLAC EN10149 S500MC 2.2MM X 1200MM | 3 | 1.0849 | 1.1063
411067 | TB SPLIT S500 41MMX2.1M E2.2MM-S/L | 304317 | FLEJE SPLIT S500 2.2MM X 101.8 | 103398 | BLAC A1011 HSLAS GR70 CL2 2.2MM X 1200MM | 3 | 1.0858 | 1.1072
401401 | TB LAC CUAD 30 X 2.0 X 6 MT | 401401 | TB LAC CUAD 30 X 2.0 X 6 MT | 302990 | FLEJE LAC ASTM A1011 1.9MM X 116.0 MM | 1 | 1.0185 | 1.0185
401401 | TB LAC CUAD 30 X 2.0 X 6 MT | 302990 | FLEJE LAC ASTM A1011 1.9MM X 116.0 MM | 100437 | BLAC A-36 1.9MM X 1200MM | 2 | 1.006 | 1.0246
403124 | TB LAF REDND 5/8"" X 1.5 X 6 MT | 403124 | TB LAF REDND 5/8"" X 1.5 X 6 MT | 304328 | FLEJE LAF ASTM A1008 1.45 MM X 49 MM | 1 | 1.0193 | 1.0193
403124 | TB LAF REDND 5/8"" X 1.5 X 6 MT | 304328 | FLEJE LAF ASTM A1008 1.45 MM X 49 MM | 100489 | BLAF A1008 1.45MM X 1200MM | 2 | 1.0168 | 1.0364
400976 | TB LAF REDND 5/8"" X 0.9 X 6 MT | 400976 | TB LAF REDND 5/8"" X 0.9 X 6 MT | 302937 | FLEJE LAF ASTM A1008 0.87 MM X 50 MM | 1 | 1.0172 | 1.0172
400976 | TB LAF REDND 5/8"" X 0.9 X 6 MT | 302937 | FLEJE LAF ASTM A1008 0.87 MM X 50 MM | 100484 | BLAF A1008 0.9MM X 1200MM | 2 | 1.0178 | 1.0353
400993 | TB LAF REDND 5/8"" X 1.2 X 6 MT | 400993 | TB LAF REDND 5/8"" X 1.2 X 6 MT | 304524 | FLEJE LAF ASTM A1008 1.15 MM X 49.5 MM | 1 | 1.018 | 1.018
400993 | TB LAF REDND 5/8"" X 1.2 X 6 MT | 304524 | FLEJE LAF ASTM A1008 1.15 MM X 49.5 MM | 100487 | BLAF A1008 1.15MM X 1200MM | 2 | 1.0157 | 1.034
401045 | TB LAF CUAD 3/4"" X 1.5 X 6 MT | 401045 | TB LAF CUAD 3/4"" X 1.5 X 6 MT | 303076 | FLEJE LAF ASTM A1008 1.45 MM X 74.2 MM | 1 | 1.0183 | 1.0183
401045 | TB LAF CUAD 3/4"" X 1.5 X 6 MT | 303076 | FLEJE LAF ASTM A1008 1.45 MM X 74.2 MM | 100489 | BLAF A1008 1.45MM X 1200MM | 2 | 1.021 | 1.0397
401402 | TB LAC CUAD 40 X 1.5 X 6 MT | 401402 | TB LAC CUAD 40 X 1.5 X 6 MT | 302982 | FLEJE LAC ASTM A1011 1.5MM X 156.6 MM | 1 | 1.0185 | 1.0185
401402 | TB LAC CUAD 40 X 1.5 X 6 MT | 302982 | FLEJE LAC ASTM A1011 1.5MM X 156.6 MM | 100565 | BLAC A-36 1.5MM X 1200MM | 2 | 1.02 | 1.0388
401151 | TB LAC CUAD 40 X 2.0 X 6 MT | 401151 | TB LAC CUAD 40 X 2.0 X 6 MT | 302994 | FLEJE LAC ASTM A1011 1.9MM X 155.2 MM | 1 | 1.0146 | 1.0146
401151 | TB LAC CUAD 40 X 2.0 X 6 MT | 302994 | FLEJE LAC ASTM A1011 1.9MM X 155.2 MM | 100437 | BLAC A-36 1.9MM X 1200MM | 2 | 1.017 | 1.0319
401412 | TB GALV CUAD 40 X 1.5 X 6 MT | 401412 | TB GALV CUAD 40 X 1.5 X 6 MT | 303020 | FLEJE ZINC LISO JIS G3302 1.5MM X 156.6 | 1 | 1.0175 | 1.0175
401412 | TB GALV CUAD 40 X 1.5 X 6 MT | 303020 | FLEJE ZINC LISO JIS G3302 1.5MM X 156.6 | 100610 | BZLI JISG3302 1.45MM X 1200MM | 2 | 1.0142 | 1.032
401413 | TB GALV CUAD 40 X 2.0 X 6 MT | 401413 | TB GALV CUAD 40 X 2.0 X 6 MT | 303041 | FLEJE ZINC LISO JISG3302 1.9MM X 155.2 M | 1 | 1.0182 | 1.0182
401413 | TB GALV CUAD 40 X 2.0 X 6 MT | 303041 | FLEJE ZINC LISO JISG3302 1.9MM X 155.2 M | 102170 | BZLI JISG3302 1.9MM X 1200MM | 2 | 1.0073 | 1.0257
403150 | TB GALV CUAD 38 X 1.5 X 6 MT | 403150 | TB GALV CUAD 38 X 1.5 X 6 MT | 303342 | FLEJE ZINC LISO JIS G3302 1.5MM X 149.0 | 1 | 1.0174 | 1.0174
403150 | TB GALV CUAD 38 X 1.5 X 6 MT | 303342 | FLEJE ZINC LISO JIS G3302 1.5MM X 149.0 | 100610 | BZLI JISG3302 1.45MM X 1200MM | 2 | 1.0165 | 1.0342
403151 | TB GALV CUAD 38 X 1.8 X 6 MT | 403151 | TB GALV CUAD 38 X 1.8 X 6 MT | 303351 | FLEJE ZINC LISO JISG3302 1.8MM X 148.2 M | 1 | 1.0179 | 1.0179
403151 | TB GALV CUAD 38 X 1.8 X 6 MT | 303351 | FLEJE ZINC LISO JISG3302 1.8MM X 148.2 M | 100613 | BZLI JISG3302 1.75MM X 1200MM | 2 | 1.0123 | 1.0304
403149 | TB GALV CUAD 38 X 2.0 X 6 MT | 403149 | TB GALV CUAD 38 X 2.0 X 6 MT | 301290 | FLEJE ZINC LISO JISG3302 2MM X 147.8 MM | 1 | 1.0182 | 1.0182
403149 | TB GALV CUAD 38 X 2.0 X 6 MT | 301290 | FLEJE ZINC LISO JISG3302 2MM X 147.8 MM | 102170 | BZLI JISG3302 1.9MM X 1200MM | 2 | 1.0157 | 1.0342
402453 | W(H) A572/A992 21""X44LB/PIE X 20' | 402453 | W(H) A572/A992 21""X44LB/PIE X 20' | 402462 | W(H) A572/A992 21""X44LB/PIE X 40' | 1 | 1 | 1
406716 | W(H) A572/A992 4"" X 13LB/PIE X 20' | 406716 | W(H) A572/A992 4"" X 13LB/PIE X 20' | 406643 | W(H) A572/A992 4"" X 13LB/PIE X 40' | 1 | 1 | 1
402381 | W(H) A572/A992 10""X39LB/PIE X 20' | 402381 | W(H) A572/A992 10""X39LB/PIE X 20' | 402371 | W(H) A572/A992 10""X39LB/PIE X 40' | 1 | 1 | 1
402759 | PESTRUC A-36 50.0MM X 1500MM X 3000MM | 402759 | PESTRUC A-36 50.0MM X 1500MM X 3000MM | 401344 | PESTRUC A-36 50.0MM X 1500MM X 6000MM | 1 | 1 | 1
402759 | PESTRUC A-36 50.0MM X 1500MM X 3000MM | 401344 | PESTRUC A-36 50.0MM X 1500MM X 6000MM | 403260 | PESTRUC A-36 50.0MM X 3000MM X 12000MM | 2 | 1 | 1
400097 | PLATINA A36 3/16"" X 1"" X 6M | 400097 | PLATINA A36 3/16"" X 1"" X 6M | 303458 | PACC 1020 B/B 160 X 160 MM | 1 | 1.0512 | 1.0512
401635 | ANG DUAL A36/A572-GR50 4"" X 3/8"" X 6M | 401635 | ANG DUAL A36/A572-GR50 4"" X 3/8"" X 6M | 303462 | PACC 1020P3-V2/B 160 X 160 MM | 1 | 1.081 | 1.081
400410 | ANG A36 25 X 25 X 2.0MM X 6M | 400410 | ANG A36 25 X 25 X 2.0MM X 6M | 303458 | PACC 1020 B/B 160 X 160 MM | 1 | 1.0687 | 1.0687
402276 | W(H) A572/A992 12""X26LB/PIE X 20' | 402276 | W(H) A572/A992 12""X26LB/PIE X 20' | 402645 | W(H) A572/A992 12"" X 26LB/PIE X 40' | 1 | 1 | 1
400420 | ANG A36 38 X 38 X 2.0MM X 6M | 400420 | ANG A36 38 X 38 X 2.0MM X 6M | 303458 | PACC 1020 B/B 160 X 160 MM | 1 | 1.0614 | 1.0614
410312 | ME LISA 4""X4""-3.4MM-2.42X25M | 410312 | ME LISA 4""X4""-3.4MM-2.42X25M | 303513 | ALAMBRE TREF 1008 (N10) 3.40MM X RO | 1 | 1.0101 | 1.0101
410312 | ME LISA 4""X4""-3.4MM-2.42X25M | 303513 | ALAMBRE TREF 1008 (N10) 3.40MM X RO | 408751 | ALAM TREF SAE 1008 6.00MM X RO | 2 | 1.0231 | 1.0334
410312 | ME LISA 4""X4""-3.4MM-2.42X25M | 408751 | ALAM TREF SAE 1008 6.00MM X RO | 304694 | PACC 1012 MESH/B 160 X 160MM | 3 | 1.091 | 1.1274
304573 | BARRA MINERA P/CORT 1098 3"" X 8.3M | 304573 | BARRA MINERA P/CORT 1098 3"" X 8.3M | 304195 | PACC 1098/B 160MM X 160MM. | 1 | 1.0258 | 1.0258
409683 | BACO NCh204 A630-420H AAC 16MM X 7M | 409683 | BACO NCh204 A630-420H AAC 16MM X 7M | 304024 | PACC A615 G60 QTB/B 160 X 160 MM | 1 | 1.0302 | 1.0302
409427 | BACO NCh204 A630-420H AAC 16MM X 6M | 409427 | BACO NCh204 A630-420H AAC 16MM X 6M | 304024 | PACC A615 G60 QTB/B 160 X 160 MM | 1 | 1.03 | 1.03
400013 | BACO A615-GR60 5/8"" X 9M | 400013 | BACO A615-GR60 5/8"" X 9M | 304024 | PACC A615 G60 QTB/B 160 X 160 MM | 1 | 1.0308 | 1.0308
401616 | ANG DUAL A36/A572-GR50 1.1/2"" X3/32""X6M | 401616 | ANG DUAL A36/A572-GR50 1.1/2"" X3/32""X6M | 303461 | PACC 1020P3-V1/B 160 X 160 MM | 1 | 1.0581 | 1.0581
401617 | ANG DUAL A36/A572-GR50 1.1/2"" X1/8"" X6M. | 401617 | ANG DUAL A36/A572-GR50 1.1/2"" X1/8"" X6M. | 303461 | PACC 1020P3-V1/B 160 X 160 MM | 1 | 1.0344 | 1.0344
408325 | PAntiabrasiva 500 BHN 3/8""X4'X8' | 408325 | PAntiabrasiva 500 BHN 3/8""X4'X8' | 407987 | PAntiabrasiva 500 BHN 3/8""X8'X24' | 1 | 1 | 1
401336 | PGLAC A-36 25.0MM X 1200MM X 2400MM | 401336 | PGLAC A-36 25.0MM X 1200MM X 2400MM | 402745 | PESTRUC A-36 25.0MM X 2400MM X 12000MM | 1 | 1 | 1
409987 | BACO NCh204 A630-420H AAC 16MM X 8M | 409987 | BACO NCh204 A630-420H AAC 16MM X 8M | 304024 | PACC A615 G60 QTB/B 160 X 160 MM | 1 | 1.0362 | 1.0362
409685 | BACO NCh204 A630-420H AAC 16MM X 10M | 409685 | BACO NCh204 A630-420H AAC 16MM X 10M | 304024 | PACC A615 G60 QTB/B 160 X 160 MM | 1 | 1.0363 | 1.0363
407325 | BACO CSA G30.18 400W 15M x 9M | 407325 | BACO CSA G30.18 400W 15M x 9M | 303661 | PACC A615/A706 G60 QTB/B 160 X 160 MM | 1 | 1.0288 | 1.0288
412903 | ANG DUAL A36/A529-GR50 4"" X 1/2"" X 6M | 412903 | ANG DUAL A36/A529-GR50 4"" X 1/2"" X 6M | 305066 | PACC 1020P3 A/B 160 X 160 MM | 1 | 1.081 | 1.081
412933 | ANG DUAL A36/A529-GR50 1.1/2"" X1/4"" X6M | 412933 | ANG DUAL A36/A529-GR50 1.1/2"" X1/4"" X6M | 305066 | PACC 1020P3 A/B 160 X 160 MM | 1 | 1.1884 | 1.1884
401618 | ANG DUAL A36/A572-GR50 1.1/2"" X3/16""X6M | 401618 | ANG DUAL A36/A572-GR50 1.1/2"" X3/16""X6M | 303461 | PACC 1020P3-V1/B 160 X 160 MM | 1 | 1.034 | 1.034
401619 | ANG DUAL A36/A572-GR50 1.1/2"" X1/4"" X6M | 401619 | ANG DUAL A36/A572-GR50 1.1/2"" X1/4"" X6M | 303461 | PACC 1020P3-V1/B 160 X 160 MM | 1 | 1.0344 | 1.0344
408992 | CLAVO C/CB 2.1/2 X 10-BOL 1KG X CJ 25KG | 408992 | CLAVO C/CB 2.1/2 X 10-BOL 1KG X CJ 25KG | 304110 | CLAVO C/CB 2.1/2 X 10-GRANEL | 1 | 1 | 1
408992 | CLAVO C/CB 2.1/2 X 10-BOL 1KG X CJ 25KG | 304110 | CLAVO C/CB 2.1/2 X 10-GRANEL | 303513 | ALAMBRE TREF 1008 (N10) 3.40MM X RO | 2 | 1.0222 | 1.0222
408992 | CLAVO C/CB 2.1/2 X 10-BOL 1KG X CJ 25KG | 303513 | ALAMBRE TREF 1008 (N10) 3.40MM X RO | 408751 | ALAM TREF SAE 1008 6.00MM X RO | 3 | 1.0231 | 1.0458
408992 | CLAVO C/CB 2.1/2 X 10-BOL 1KG X CJ 25KG | 408751 | ALAM TREF SAE 1008 6.00MM X RO | 304694 | PACC 1012 MESH/B 160 X 160MM | 4 | 1.091 | 1.1409
408974 | CLAVO C/CB 4"" X 7-BOL 1KG X CJ 25KG | 408974 | CLAVO C/CB 4"" X 7-BOL 1KG X CJ 25KG | 304113 | CLAVO C/CB 4"" X 7-GRANEL | 1 | 1 | 1
408974 | CLAVO C/CB 4"" X 7-BOL 1KG X CJ 25KG | 304113 | CLAVO C/CB 4"" X 7-GRANEL | 303743 | ALAMBRE TREF 1008 4.30MM X RO | 2 | 1.0312 | 1.0312
408974 | CLAVO C/CB 4"" X 7-BOL 1KG X CJ 25KG | 303743 | ALAMBRE TREF 1008 4.30MM X RO | 408045 | ALAM TREF SAE 1008 8.0MM X RO | 3 | 1.0152 | 1.047
400968 | TB LAF REDND 3/4"" X 0.8 X 6 MT | 400968 | TB LAF REDND 3/4"" X 0.8 X 6 MT | 304518 | FLEJE LAF ASTM A1008 0.78 MM X 59.2 MM | 1 | 1.0163 | 1.0163
400968 | TB LAF REDND 3/4"" X 0.8 X 6 MT | 304518 | FLEJE LAF ASTM A1008 0.78 MM X 59.2 MM | 100480 | BLAF A1008 0.78MM X 1200MM | 2 | 1.02 | 1.0366
401053 | TB LAF RECT 1"" X 2"" X 0.8 X 6 MT | 401053 | TB LAF RECT 1"" X 2"" X 0.8 X 6 MT | 304510 | FLEJE LAF ASTM A1008 0.77MM X 149.2MM | 1 | 1.0188 | 1.0188
401053 | TB LAF RECT 1"" X 2"" X 0.8 X 6 MT | 304510 | FLEJE LAF ASTM A1008 0.77MM X 149.2MM | 100480 | BLAF A1008 0.78MM X 1200MM | 2 | 1.0127 | 1.0317
401057 | TB LAF RECT 1"" X 2"" X 1.0 X 6 MT | 401057 | TB LAF RECT 1"" X 2"" X 1.0 X 6 MT | 301271 | FLEJE LAF ASTM A1008 1MM X 149MM | 1 | 1.0176 | 1.0176
401057 | TB LAF RECT 1"" X 2"" X 1.0 X 6 MT | 301271 | FLEJE LAF ASTM A1008 1MM X 149MM | 100486 | BLAF A1008 1.0MM X 1200MM | 2 | 1.0102 | 1.028
403074 | TB LAC CUAD 38 X 2.5 X 6 MT | 403074 | TB LAC CUAD 38 X 2.5 X 6 MT | 303291 | FLEJE LAC ASTM A-36 2.4MM X 146.8 MM | 1 | 1.0184 | 1.0184
403074 | TB LAC CUAD 38 X 2.5 X 6 MT | 303291 | FLEJE LAC ASTM A-36 2.4MM X 146.8 MM | 100443 | BLAC A-36 2.4MM X 1200MM | 2 | 1.0191 | 1.0379
403057 | TB LAC CUAD 38 X 3.0 X 6 MT | 403057 | TB LAC CUAD 38 X 3.0 X 6 MT | 303190 | FLEJE LAC ASTM A-36 2.8MM X 145.8 MM | 1 | 1.0187 | 1.0187
403057 | TB LAC CUAD 38 X 3.0 X 6 MT | 303190 | FLEJE LAC ASTM A-36 2.8MM X 145.8 MM | 100452 | BESTRUC A-36 3.0MM X 1500 MM | 2 | 1.0074 | 1.0262
401420 | TB GALV RECT 25 X 50 X 1.5 X 6 MT | 401420 | TB GALV RECT 25 X 50 X 1.5 X 6 MT | 303019 | FLEJE ZINC LISO JIS G3302 1.5MM X 146.6 | 1 | 1.017 | 1.017
401420 | TB GALV RECT 25 X 50 X 1.5 X 6 MT | 303019 | FLEJE ZINC LISO JIS G3302 1.5MM X 146.6 | 100610 | BZLI JISG3302 1.45MM X 1200MM | 2 | 1.0164 | 1.0337
403102 | TB LAC RECT 25 X 50 X 1.8 X 6 MT | 403102 | TB LAC RECT 25 X 50 X 1.8 X 6 MT | 303320 | FLEJE LAC ASTM A1011 1.8MM X 146.0 MM | 1 | 1.0093 | 1.0093
403102 | TB LAC RECT 25 X 50 X 1.8 X 6 MT | 303320 | FLEJE LAC ASTM A1011 1.8MM X 146.0 MM | 100436 | BLAC A-36 1.8MM X 1200MM | 2 | 1.012 | 1.0214
402382 | W(H) A572/A992 8""X13LB/PIE X 20' | 402382 | W(H) A572/A992 8""X13LB/PIE X 20' | 402388 | W(H) A572/A992 8""X13LB/PIE X 40' | 1 | 1 | 1
402739 | PESTRUC A-36 22.0MM X 2400MM X 6000MM | 402739 | PESTRUC A-36 22.0MM X 2400MM X 6000MM | 402738 | PESTRUC A-36 22.0MM X 2400MM X 12000MM | 1 | 1 | 1
402273 | W(H) A572/A992 16""X36LB/PIE X 20' | 402273 | W(H) A572/A992 16""X36LB/PIE X 20' | 402449 | W(H) A572/A992 16""X36LB/PIE X 40' | 1 | 1 | 1
408174 | ME LISA 4""X4""-3.4MM-2.0X25M | 408174 | ME LISA 4""X4""-3.4MM-2.0X25M | 303513 | ALAMBRE TREF 1008 (N10) 3.40MM X RO | 1 | 1.0036 | 1.0036
408174 | ME LISA 4""X4""-3.4MM-2.0X25M | 303513 | ALAMBRE TREF 1008 (N10) 3.40MM X RO | 408751 | ALAM TREF SAE 1008 6.00MM X RO | 2 | 1.0231 | 1.0268
408174 | ME LISA 4""X4""-3.4MM-2.0X25M | 408751 | ALAM TREF SAE 1008 6.00MM X RO | 304694 | PACC 1012 MESH/B 160 X 160MM | 3 | 1.091 | 1.1202
300381 | ALAM LIS P/AMRR SAE 1008 7.00MM X 4.70M | 300381 | ALAM LIS P/AMRR SAE 1008 7.00MM X 4.70M | 302530 | ALAM LIS P/AMRR SAE 1008 7.00MM X RO | 1 | 0.99356 | 0.99356
300381 | ALAM LIS P/AMRR SAE 1008 7.00MM X 4.70M | 302530 | ALAM LIS P/AMRR SAE 1008 7.00MM X RO | 303457 | PACC 1008AA/B 160 X 160 MM | 2 | 1.0153 | 1.0088
408769 | VT 80/45/45 0.11X12.00 MT | 408769 | VT 80/45/45 0.11X12.00 MT | 303600 | ALAMBRE TREF A496 4.50 MM X RO | 1 | 0.9946 | 0.9946
408769 | VT 80/45/45 0.11X12.00 MT | 303600 | ALAMBRE TREF A496 4.50 MM X RO | 408751 | ALAM TREF SAE 1008 6.00MM X RO | 2 | 1.004 | 0.99861
408769 | VT 80/45/45 0.11X12.00 MT | 408751 | ALAM TREF SAE 1008 6.00MM X RO | 304694 | PACC 1012 MESH/B 160 X 160MM | 3 | 1.091 | 1.0895
400101 | PLATINA A36 1/8"" X 1.1/4"" X 6M | 400101 | PLATINA A36 1/8"" X 1.1/4"" X 6M | 303458 | PACC 1020 B/B 160 X 160 MM | 1 | 1.0698 | 1.0698
400102 | PLATINA A36 3/16"" X 1.1/4"" X 6M | 400102 | PLATINA A36 3/16"" X 1.1/4"" X 6M | 303458 | PACC 1020 B/B 160 X 160 MM | 1 | 1.0695 | 1.0695
400103 | PLATINA A36 1/4"" X 1.1/4"" X 6M | 400103 | PLATINA A36 1/4"" X 1.1/4"" X 6M | 303458 | PACC 1020 B/B 160 X 160 MM | 1 | 1.0638 | 1.0638
412575 | TB SPLIT A1011 G70-CL2 40MMX2.1M E2.4 SL | 412575 | TB SPLIT A1011 G70-CL2 40MMX2.1M E2.4 SL | 304910 | TB P/SPLIT G70 CL2 40MM E2.4MM X 6.3M | 1 | 1.0234 | 1.0234
412575 | TB SPLIT A1011 G70-CL2 40MMX2.1M E2.4 SL | 304910 | TB P/SPLIT G70 CL2 40MM E2.4MM X 6.3M | 305022 | FLEJE SPLIT A1011 G70 CL2 2.4MM X 101 | 2 | 1.0017 | 1.0252
412575 | TB SPLIT A1011 G70-CL2 40MMX2.1M E2.4 SL | 305022 | FLEJE SPLIT A1011 G70 CL2 2.4MM X 101 | 103399 | BLAC A1011 HSLAS GR70 CL2 2.4MM X 1200MM | 3 | 1.0648 | 1.0916
401273 | PLAF A1008 0.7MM X 1200MM X 2400MM | 401273 | PLAF A1008 0.7MM X 1200MM X 2400MM | 100477 | BLAF A1008 0.7MM X 1200MM | 1 | 1.0029 | 1.0029
404734 | PDLAC A-36 1.5MM X 1200MM X 2400MM | 404734 | PDLAC A-36 1.5MM X 1200MM X 2400MM | 100565 | BLAC A-36 1.5MM X 1200MM | 1 | 1.0015 | 1.0015
400606 | PDLAC A-36 2.0MM X 1200MM X 2400MM | 400606 | PDLAC A-36 2.0MM X 1200MM X 2400MM | 100438 | BLAC A-36 2.0MM X 1200MM | 1 | 1.004 | 1.004
400607 | PDLAC A-36 2.2MM X 1200MM X 2400MM | 400607 | PDLAC A-36 2.2MM X 1200MM X 2400MM | 100440 | BLAC A-36 2.2MM X 1200MM | 1 | 1.0029 | 1.0029
400610 | PDLAC A-36 2.4MM X 1200MM X 2400MM | 400610 | PDLAC A-36 2.4MM X 1200MM X 2400MM | 100443 | BLAC A-36 2.4MM X 1200MM | 1 | 1.003 | 1.003
402821 | PL A-709 GR50 8.0MM X 1500MM X 3000MM | 402821 | PL A-709 GR50 8.0MM X 1500MM X 3000MM | 402804 | PL A-709 GR50 8.0MM X 1500MM X 6000MM | 1 | 1 | 1
402821 | PL A-709 GR50 8.0MM X 1500MM X 3000MM | 402804 | PL A-709 GR50 8.0MM X 1500MM X 6000MM | 402791 | PL A-709 GR50 8.0MM X 3000MM X 12000MM | 2 | 1 | 1
402842 | PL A-709 GR50 50.0MM X 1500MM X 3000MM | 402842 | PL A-709 GR50 50.0MM X 1500MM X 3000MM | 402812 | PL A-709 GR50 50.0MM X 3000MM X 12000MM | 1 | 1 | 1
406717 | W(H) A572/A992 6"" X 15LB/PIE X 20' | 406717 | W(H) A572/A992 6"" X 15LB/PIE X 20' | 406641 | W(H) A572/A992 6"" X 15LB/PIE X 40' | 1 | 1 | 1
411217 | ME LISA 3""X3""-4.0MM-2.0X25M | 411217 | ME LISA 3""X3""-4.0MM-2.0X25M | 304297 | ALAMBRE TREF 1008 4.0MM X RO | 1 | 1.0033 | 1.0033
411217 | ME LISA 3""X3""-4.0MM-2.0X25M | 304297 | ALAMBRE TREF 1008 4.0MM X RO | 408751 | ALAM TREF SAE 1008 6.00MM X RO | 2 | 1.0234 | 1.0267
411217 | ME LISA 3""X3""-4.0MM-2.0X25M | 408751 | ALAM TREF SAE 1008 6.00MM X RO | 304694 | PACC 1012 MESH/B 160 X 160MM | 3 | 1.091 | 1.1201
400475 | BAHE A615 G75 22MM X 2.10M | 400475 | BAHE A615 G75 22MM X 2.10M | 300434 | BAHE P/CORT A615 G75 22.00MM X 10.50M | 1 | 1.0041 | 1.0041
400475 | BAHE A615 G75 22MM X 2.10M | 300434 | BAHE P/CORT A615 G75 22.00MM X 10.50M | 304640 | PACC A615 G75 QTB/B 160MM X 160MM | 2 | 1.0242 | 1.0283
400007 | BACO A615-GR60 12MM X 9M | 400007 | BACO A615-GR60 12MM X 9M | 304024 | PACC A615 G60 QTB/B 160 X 160 MM | 1 | 1.0298 | 1.0298
406055 | BACO A615-GR60 12MM X 9M - 1T | 406055 | BACO A615-GR60 12MM X 9M - 1T | 304024 | PACC A615 G60 QTB/B 160 X 160 MM | 1 | 1.0329 | 1.0329
405024 | BACO A706 GR60-NTC 2289 12MM X 6M. | 405024 | BACO A706 GR60-NTC 2289 12MM X 6M. | 303478 | PACC A706 G60-1 QTB/B 160 X 160 MM | 1 | 1.0377 | 1.0377
406316 | BACO NB 732 - 500 12MMX12M - 2T | 406316 | BACO NB 732 - 500 12MMX12M - 2T | 303480 | PACC NB 732-1 QTB/B 160 X 160 MM | 1 | 1.0208 | 1.0208
404416 | BACO A615-GR60 12MM X 12M | 404416 | BACO A615-GR60 12MM X 12M | 304024 | PACC A615 G60 QTB/B 160 X 160 MM | 1 | 1.0288 | 1.0288
408880 | REDONDO LISO MOLI 1095 25.4MM X 7.00M | 408880 | REDONDO LISO MOLI 1095 25.4MM X 7.00M | 303551 | PACC 1095/B 160 X 160 MM | 1 | 1.0288 | 1.0288
408143 | CLAVO C/CB 3"" X 9 X CJ 25 KG | 408143 | CLAVO C/CB 3"" X 9 X CJ 25 KG | 303514 | ALAMBRE TREF 1008 (N9) 3.80MM X RO | 1 | 1.0312 | 1.0312
408143 | CLAVO C/CB 3"" X 9 X CJ 25 KG | 303514 | ALAMBRE TREF 1008 (N9) 3.80MM X RO | 408045 | ALAM TREF SAE 1008 8.0MM X RO | 2 | 1.0152 | 1.0469
408973 | CLAVO C/CB 3"" X 9-BOL 1KG X CJ 25KG | 408973 | CLAVO C/CB 3"" X 9-BOL 1KG X CJ 25KG | 304112 | CLAVO C/CB 3"" X 9-GRANEL | 1 | 1 | 1
408973 | CLAVO C/CB 3"" X 9-BOL 1KG X CJ 25KG | 304112 | CLAVO C/CB 3"" X 9-GRANEL | 303514 | ALAMBRE TREF 1008 (N9) 3.80MM X RO | 2 | 1.0312 | 1.0312
408973 | CLAVO C/CB 3"" X 9-BOL 1KG X CJ 25KG | 303514 | ALAMBRE TREF 1008 (N9) 3.80MM X RO | 408045 | ALAM TREF SAE 1008 8.0MM X RO | 3 | 1.0152 | 1.0469
401311 | PZL JISG3302 1.0MM X 1200MM X 2400MM | 401311 | PZL JISG3302 1.0MM X 1200MM X 2400MM | 100500 | BZLI JISG3302 1.0MM X 1200MM | 1 | 1.0029 | 1.0029
401312 | PZL JISG3302 1.2MM X 1200MM X 2400MM | 401312 | PZL JISG3302 1.2MM X 1200MM X 2400MM | 100501 | BZLI JISG3302 1.2MM X 1200MM | 1 | 1.002 | 1.002
401277 | PLAF A1008 0.9MM X 1200MM X 2400MM | 401277 | PLAF A1008 0.9MM X 1200MM X 2400MM | 100484 | BLAF A1008 0.9MM X 1200MM | 1 | 1.0022 | 1.0022
401282 | PLAF A1008 1.5MM X 1200MM X 2400MM | 401282 | PLAF A1008 1.5MM X 1200MM X 2400MM | 100490 | BLAF A1008 1.5MM X 1200MM | 1 | 1.0003 | 1.0003
403152 | TB GALV CUAD 38 X 1.2 X 6 MT | 403152 | TB GALV CUAD 38 X 1.2 X 6 MT | 303346 | FLEJE ZINC LISO JIS G3302 1.15MM X 149.6 | 1 | 1.0159 | 1.0159
403152 | TB GALV CUAD 38 X 1.2 X 6 MT | 303346 | FLEJE ZINC LISO JIS G3302 1.15MM X 149.6 | 102290 | BZLI JISG3302 1.15MM X 1200MM | 2 | 1.0168 | 1.0329
401033 | TB LAF CUAD 1.1/2"" X 0.9 X 6 MT | 401033 | TB LAF CUAD 1.1/2"" X 0.9 X 6 MT | 303374 | FLEJE LAF ASTM A1008 0.87 MM X 149 MM | 1 | 1.0163 | 1.0163
401033 | TB LAF CUAD 1.1/2"" X 0.9 X 6 MT | 303374 | FLEJE LAF ASTM A1008 0.87 MM X 149 MM | 100484 | BLAF A1008 0.9MM X 1200MM | 2 | 1.0145 | 1.031
401044 | TB LAF CUAD 1.1/2"" X 1.2 X 6 MT | 401044 | TB LAF CUAD 1.1/2"" X 1.2 X 6 MT | 304521 | FLEJE LAF ASTM A1008 1.15 MM X 148.8 MM | 1 | 1.0182 | 1.0182
401044 | TB LAF CUAD 1.1/2"" X 1.2 X 6 MT | 304521 | FLEJE LAF ASTM A1008 1.15 MM X 148.8 MM | 100487 | BLAF A1008 1.15MM X 1200MM | 2 | 1.0075 | 1.0258
401055 | TB LAF RECT 1"" X 2"" X 0.9 X 6 MT | 401055 | TB LAF RECT 1"" X 2"" X 0.9 X 6 MT | 303374 | FLEJE LAF ASTM A1008 0.87 MM X 149 MM | 1 | 1.0186 | 1.0186
401055 | TB LAF RECT 1"" X 2"" X 0.9 X 6 MT | 303374 | FLEJE LAF ASTM A1008 0.87 MM X 149 MM | 100484 | BLAF A1008 0.9MM X 1200MM | 2 | 1.0145 | 1.0333
401059 | TB LAF RECT 1"" X 2"" X 1.2 X 6 MT | 401059 | TB LAF RECT 1"" X 2"" X 1.2 X 6 MT | 304521 | FLEJE LAF ASTM A1008 1.15 MM X 148.8 MM | 1 | 1.0154 | 1.0154
401059 | TB LAF RECT 1"" X 2"" X 1.2 X 6 MT | 304521 | FLEJE LAF ASTM A1008 1.15 MM X 148.8 MM | 100487 | BLAF A1008 1.15MM X 1200MM | 2 | 1.0075 | 1.0231
401061 | TB LAF RECT 1"" X 2"" X 1.5 X 6 MT | 401061 | TB LAF RECT 1"" X 2"" X 1.5 X 6 MT | 304531 | FLEJE LAF ASTM A1008 1.45 MM X 148.5 MM | 1 | 1.0184 | 1.0184
401061 | TB LAF RECT 1"" X 2"" X 1.5 X 6 MT | 304531 | FLEJE LAF ASTM A1008 1.45 MM X 148.5 MM | 100489 | BLAF A1008 1.45MM X 1200MM | 2 | 1.0143 | 1.0329
401399 | TB LAC CUAD 25 X 1.5 X 6 MT | 401399 | TB LAC CUAD 25 X 1.5 X 6 MT | 302983 | FLEJE LAC ASTM A1011 1.5MM X 97.4 MM | 1 | 1.0102 | 1.0102
401399 | TB LAC CUAD 25 X 1.5 X 6 MT | 302983 | FLEJE LAC ASTM A1011 1.5MM X 97.4 MM | 100565 | BLAC A-36 1.5MM X 1200MM | 2 | 1.0087 | 1.019
403076 | TB LAC CUAD 25 X 2.5 X 6 MT | 403076 | TB LAC CUAD 25 X 2.5 X 6 MT | 303191 | FLEJE LAC ASTM A-36 2.4MM X 95.2 MM | 1 | 1.018 | 1.018
403076 | TB LAC CUAD 25 X 2.5 X 6 MT | 303191 | FLEJE LAC ASTM A-36 2.4MM X 95.2 MM | 100585 | BLAC A-36 2.5MM X 1200MM | 2 | 1.0057 | 1.0238
403148 | TB GALV CUAD 25 X 1.8 X 6 MT | 403148 | TB GALV CUAD 25 X 1.8 X 6 MT | 303354 | FLEJE ZINC LISO JISG3302 1.8MM X 96.8 MM | 1 | 1.0187 | 1.0187
403148 | TB GALV CUAD 25 X 1.8 X 6 MT | 303354 | FLEJE ZINC LISO JISG3302 1.8MM X 96.8 MM | 100613 | BZLI JISG3302 1.75MM X 1200MM | 2 | 1.0337 | 1.053
401418 | TB GALV CUAD 25 X 2.0 X 6 MT | 401418 | TB GALV CUAD 25 X 2.0 X 6 MT | 303047 | FLEJE ZINC LISO JISG3302 1.9MM X 96.4 MM | 1 | 1.0174 | 1.0174
401418 | TB GALV CUAD 25 X 2.0 X 6 MT | 303047 | FLEJE ZINC LISO JISG3302 1.9MM X 96.4 MM | 102170 | BZLI JISG3302 1.9MM X 1200MM | 2 | 1.0161 | 1.0339
402653 | W(H) A572/A992 8""X48LB/PIE X 20' | 402653 | W(H) A572/A992 8""X48LB/PIE X 20' | 402378 | W(H) A572/A992 8""X48LB/PIE X 40' | 1 | 1 | 1
402547 | W(H) A572/A992 16""X77LB/PIE X 20' | 402547 | W(H) A572/A992 16""X77LB/PIE X 20' | 402326 | W(H) A572/A992 16""X77LB/PIE X 40' | 1 | 1 | 1
411211 | BARRA MINERA 1098 3.1/2"" X 5.029M - VLCN | 411211 | BARRA MINERA 1098 3.1/2"" X 5.029M - VLCN | 304364 | BARRA MINERA P/CORT 1098 3.1/2"" X 5.05M | 1 | 1.0198 | 1.0198
411211 | BARRA MINERA 1098 3.1/2"" X 5.029M - VLCN | 304364 | BARRA MINERA P/CORT 1098 3.1/2"" X 5.05M | 304860 | PACC 1098/C 180MM X 180MM | 2 | 1.0433 | 1.064
406313 | BACO NB 732 - 500 6MMX12M - 2T | 406313 | BACO NB 732 - 500 6MMX12M - 2T | 302765 | ALAM NB 732 - 500 6.00MM X RO. | 1 | 1.011 | 1.011
406313 | BACO NB 732 - 500 6MMX12M - 2T | 302765 | ALAM NB 732 - 500 6.00MM X RO. | 303481 | PACC NB 732-1/B 160 X 160 MM | 2 | 1.0213 | 1.0325
405021 | BACO A706 GR60-NTC 2289 1"" X 12M. | 405021 | BACO A706 GR60-NTC 2289 1"" X 12M. | 304960 | PACC A706 G60-2 QTB/B 160 X 160 MM | 1 | 1.0444 | 1.0444
409634 | BACO NCh204 A630-420H AAC 28MM X 8M | 409634 | BACO NCh204 A630-420H AAC 28MM X 8M | 303475 | PACC A615 G60-1 QTB/B 160 X 160 MM | 1 | 1.0364 | 1.0364
409633 | BACO NCh204 A630-420H AAC 25MM X 11M | 409633 | BACO NCh204 A630-420H AAC 25MM X 11M | 303475 | PACC A615 G60-1 QTB/B 160 X 160 MM | 1 | 1.0354 | 1.0354
409632 | BACO NCh204 A630-420H AAC 25MM X 10M | 409632 | BACO NCh204 A630-420H AAC 25MM X 10M | 303475 | PACC A615 G60-1 QTB/B 160 X 160 MM | 1 | 1.0365 | 1.0365
409630 | BACO NCh204 A630-420H AAC 25MM X 8M | 409630 | BACO NCh204 A630-420H AAC 25MM X 8M | 303475 | PACC A615 G60-1 QTB/B 160 X 160 MM | 1 | 1.0354 | 1.0354
410082 | BACO NTE2167-G42 25MM X 12M - 1TN | 410082 | BACO NTE2167-G42 25MM X 12M - 1TN | 304960 | PACC A706 G60-2 QTB/B 160 X 160 MM | 1 | 1.0444 | 1.0444
409597 | BACO NCh204 A630-420H AAC 22MM X 10M | 409597 | BACO NCh204 A630-420H AAC 22MM X 10M | 303475 | PACC A615 G60-1 QTB/B 160 X 160 MM | 1 | 1.036 | 1.036
408246 | BACO NCh204 A630-420H AAC 22MM X 12M | 408246 | BACO NCh204 A630-420H AAC 22MM X 12M | 303475 | PACC A615 G60-1 QTB/B 160 X 160 MM | 1 | 1.0357 | 1.0357
409595 | BACO NCh204 A630-420H AAC 22MM X 7M | 409595 | BACO NCh204 A630-420H AAC 22MM X 7M | 303475 | PACC A615 G60-1 QTB/B 160 X 160 MM | 1 | 1.0363 | 1.0363
409596 | BACO NCh204 A630-420H AAC 22MM X 8M | 409596 | BACO NCh204 A630-420H AAC 22MM X 8M | 303475 | PACC A615 G60-1 QTB/B 160 X 160 MM | 1 | 1.035 | 1.035
409688 | BACO NCh204 A630-420H AAC 22MM X 9M | 409688 | BACO NCh204 A630-420H AAC 22MM X 9M | 303475 | PACC A615 G60-1 QTB/B 160 X 160 MM | 1 | 1.0377 | 1.0377
412422 | BACO NCh204 A630-420H AAC 22MM X 6M | 412422 | BACO NCh204 A630-420H AAC 22MM X 6M | 303475 | PACC A615 G60-1 QTB/B 160 X 160 MM | 1 | 1.0355 | 1.0355
405102 | BACO A706 GR60-NTC 2289 7/8"" X 12M | 405102 | BACO A706 GR60-NTC 2289 7/8"" X 12M | 304960 | PACC A706 G60-2 QTB/B 160 X 160 MM | 1 | 1.0456 | 1.0456
405018 | BACO A706 GR60-NTC 2289 5/8"" X 6M | 405018 | BACO A706 GR60-NTC 2289 5/8"" X 6M | 303478 | PACC A706 G60-1 QTB/B 160 X 160 MM | 1 | 1.0377 | 1.0377
400053 | REDONDO LISO A36 3/4"" X 6M | 400053 | REDONDO LISO A36 3/4"" X 6M | 303460 | PACC 1020B2/B 160 X 160 MM | 1 | 1.0256 | 1.0256
409075 | PLAF A1008 0.9MM X 1000MM X 2000MM | 409075 | PLAF A1008 0.9MM X 1000MM X 2000MM | 102904 | BLAF A1008 0.9MM X 1000MM | 1 | 1.004 | 1.004
406552 | PLAF A1008 0.95MM X 1200MM X 2400MM | 406552 | PLAF A1008 0.95MM X 1200MM X 2400MM | 102302 | BLAF A1008 0.95MM X 1200MM | 1 | 1.002 | 1.002
401280 | PLAF A1008 1.2MM X 1200MM X 2400MM | 401280 | PLAF A1008 1.2MM X 1200MM X 2400MM | 100488 | BLAF A1008 1.2MM X 1200MM | 1 | 1.0011 | 1.0011
406554 | PLAF A1008 2.0MM X 1200MM X 2400MM | 406554 | PLAF A1008 2.0MM X 1200MM X 2400MM | 102304 | BLAF A1008 2.0MM X 1200MM | 1 | 1.0017 | 1.0017
401150 | TB LAC CUAD 25 X 2.0 X 6 MT | 401150 | TB LAC CUAD 25 X 2.0 X 6 MT | 302998 | FLEJE LAC ASTM A1011 1.9MM X 96.4 MM | 1 | 1.018 | 1.018
401150 | TB LAC CUAD 25 X 2.0 X 6 MT | 302998 | FLEJE LAC ASTM A1011 1.9MM X 96.4 MM | 100437 | BLAC A-36 1.9MM X 1200MM | 2 | 1.0194 | 1.0378
405609 | TB GALV CUAD 25 X 1.2 X 6 MT | 405609 | TB GALV CUAD 25 X 1.2 X 6 MT | 301294 | FLEJE ZINC LISO JISG3302 1.2MM X 98.0 MM | 1 | 1.0186 | 1.0186
405609 | TB GALV CUAD 25 X 1.2 X 6 MT | 301294 | FLEJE ZINC LISO JISG3302 1.2MM X 98.0 MM | 102290 | BZLI JISG3302 1.15MM X 1200MM | 2 | 1.0169 | 1.0359
401417 | TB GALV CUAD 25 X 1.5 X 6 MT | 401417 | TB GALV CUAD 25 X 1.5 X 6 MT | 303022 | FLEJE ZINC LISO JIS G3302 1.5MM X 97.4 M | 1 | 1.0178 | 1.0178
401417 | TB GALV CUAD 25 X 1.5 X 6 MT | 303022 | FLEJE ZINC LISO JIS G3302 1.5MM X 97.4 M | 100610 | BZLI JISG3302 1.45MM X 1200MM | 2 | 1.0164 | 1.0345
403157 | TB GALV RECT 25 X 50 X 1.8 X 6 MT | 403157 | TB GALV RECT 25 X 50 X 1.8 X 6 MT | 303352 | FLEJE ZINC LISO JISG3302 1.8MM X 146.0 M | 1 | 1.0129 | 1.0129
403157 | TB GALV RECT 25 X 50 X 1.8 X 6 MT | 303352 | FLEJE ZINC LISO JISG3302 1.8MM X 146.0 M | 100613 | BZLI JISG3302 1.75MM X 1200MM | 2 | 1.0114 | 1.0245
401421 | TB GALV RECT 25 X 50 X 2.0 X 6 MT | 401421 | TB GALV RECT 25 X 50 X 2.0 X 6 MT | 303009 | FLEJE ZINC LISO JISG3302 1.9MM X 145.4 M | 1 | 1.0186 | 1.0186
401421 | TB GALV RECT 25 X 50 X 2.0 X 6 MT | 303009 | FLEJE ZINC LISO JISG3302 1.9MM X 145.4 M | 102170 | BZLI JISG3302 1.9MM X 1200MM | 2 | 1.029 | 1.0482
401406 | TB LAC RECT 25 X 50 X 1.5 X 6 MT | 401406 | TB LAC RECT 25 X 50 X 1.5 X 6 MT | 302981 | FLEJE LAC ASTM A1011 1.5MM X 146.6 MM | 1 | 1.0181 | 1.0181
401406 | TB LAC RECT 25 X 50 X 1.5 X 6 MT | 302981 | FLEJE LAC ASTM A1011 1.5MM X 146.6 MM | 100565 | BLAC A-36 1.5MM X 1200MM | 2 | 1.0202 | 1.0386
402754 | PESTRUC A-36 38.0MM X 1500MM X 3000MM | 402754 | PESTRUC A-36 38.0MM X 1500MM X 3000MM | 403259 | PESTRUC A-36 38.0MM X 3000MM X 12000MM | 1 | 1 | 1
401342 | PESTRUC A-36 38.0MM X 1500MM X 6000MM | 401342 | PESTRUC A-36 38.0MM X 1500MM X 6000MM | 403259 | PESTRUC A-36 38.0MM X 3000MM X 12000MM | 1 | 1 | 1
401333 | PGLAC A-36 19.0MM X 1200MM X 2400MM | 401333 | PGLAC A-36 19.0MM X 1200MM X 2400MM | 402732 | PESTRUC A-36 19.0MM X 2400MM X 12000MM | 1 | 1 | 1
401334 | PESTRUC A-36 19.0MM X 2400MM X 6000MM | 401334 | PESTRUC A-36 19.0MM X 2400MM X 6000MM | 402732 | PESTRUC A-36 19.0MM X 2400MM X 12000MM | 1 | 1 | 1
402743 | PESTRUC A-36 25.0MM X 1500MM X 3000MM | 402743 | PESTRUC A-36 25.0MM X 1500MM X 3000MM | 402746 | PESTRUC A-36 25.0MM X 3000MM X 12000MM | 1 | 1 | 1
402749 | PESTRUC A-36 32.0MM X 1500MM X 3000MM | 402749 | PESTRUC A-36 32.0MM X 1500MM X 3000MM | 401340 | PESTRUC A-36 32.0MM X 1500MM X 6000MM | 1 | 1 | 1
402749 | PESTRUC A-36 32.0MM X 1500MM X 3000MM | 401340 | PESTRUC A-36 32.0MM X 1500MM X 6000MM | 403258 | PESTRUC A-36 32.0MM X 3000MM X 12000MM | 2 | 1 | 1
303522 | LUBRICANTE P/ TREFILAR | 303522 | LUBRICANTE P/ TREFILAR | 251345 | BICARBONATO DE CALCIO | 1 | 14.8214 | 14.8214
411185 | BARRA MINERA 1098 3"" X 3.505M - VLCN | 411185 | BARRA MINERA 1098 3"" X 3.505M - VLCN | 304360 | BARRA MINERA P/CORT 1098 3"" X 7.1M | 1 | 1.0424 | 1.0424
411185 | BARRA MINERA 1098 3"" X 3.505M - VLCN | 304360 | BARRA MINERA P/CORT 1098 3"" X 7.1M | 304195 | PACC 1098/B 160MM X 160MM. | 2 | 1.0867 | 1.1328
405332 | REDONDO LISO MOLI 1100 88.9MM X 7.00M | 405332 | REDONDO LISO MOLI 1100 88.9MM X 7.00M | 304152 | REDONDO LISO P/CORT 1100 88.9MM X 7M | 1 | 1.0089 | 1.0089
405332 | REDONDO LISO MOLI 1100 88.9MM X 7.00M | 304152 | REDONDO LISO P/CORT 1100 88.9MM X 7M | 304164 | PACC 1100 L4/B 160MM X 160MM | 2 | 1.0409 | 1.0501
400047 | REDONDO LISO A36 3/8"" X 6M. | 400047 | REDONDO LISO A36 3/8"" X 6M. | 300005 | ALAM LIS P/E A36 3/8"" X RO | 1 | 1.0054 | 1.0054
400047 | REDONDO LISO A36 3/8"" X 6M. | 300005 | ALAM LIS P/E A36 3/8"" X RO | 304694 | PACC 1012 MESH/B 160 X 160MM | 2 | 1.0239 | 1.0295
409074 | PLAF A1008 0.75MM X 1000MM X 2000MM | 409074 | PLAF A1008 0.75MM X 1000MM X 2000MM | 102903 | BLAF A1008 0.75MM X 1000MM | 1 | 1.0021 | 1.0021
409076 | PLAF A1008 1.0MM X 1000MM X 2000MM | 409076 | PLAF A1008 1.0MM X 1000MM X 2000MM | 102906 | BLAF A1008 1.0MM X 1000MM | 1 | 1.0013 | 1.0013
409079 | PLAF A1008 1.5MM X 1000MM X 2000MM | 409079 | PLAF A1008 1.5MM X 1000MM X 2000MM | 102907 | BLAF A1008 1.5MM X 1000MM | 1 | 1.0025 | 1.0025
401404 | TB LAC CUAD 50 X 1.5 X 6 MT | 401404 | TB LAC CUAD 50 X 1.5 X 6 MT | 302932 | FLEJE LAC ASTM A1011 1.5MM X 196.0 MM | 1 | 1.0183 | 1.0183
401404 | TB LAC CUAD 50 X 1.5 X 6 MT | 302932 | FLEJE LAC ASTM A1011 1.5MM X 196.0 MM | 100565 | BLAC A-36 1.5MM X 1200MM | 2 | 1.0083 | 1.0267
404495 | PGLAC A-36 6.0MM X 1200MM X 2400MM | 404495 | PGLAC A-36 6.0MM X 1200MM X 2400MM | 402698 | PESTRUC A-36 6.0MM X 2400MM X 12000MM | 1 | 1 | 1
402342 | W(H) A572/A992 12""X40LB/PIE X 20' | 402342 | W(H) A572/A992 12""X40LB/PIE X 20' | 402328 | W(H) A572/A992 12""X40LB/PIE X 40' | 1 | 1 | 1
400020 | BACO A615-GR60 3/4"" X 10M | 400020 | BACO A615-GR60 3/4"" X 10M | 303475 | PACC A615 G60-1 QTB/B 160 X 160 MM | 1 | 1.028 | 1.028
408958 | PCLAC VOLCAN A36 22MM 4.0 X 200 X 200MM | 408958 | PCLAC VOLCAN A36 22MM 4.0 X 200 X 200MM | 409978 | SPLATINA A-36 4.0MM X 200 X 2400MM | 1 | 1.0296 | 1.0296
408958 | PCLAC VOLCAN A36 22MM 4.0 X 200 X 200MM | 409978 | SPLATINA A-36 4.0MM X 200 X 2400MM | 400615 | PDLAC A-36 4.0MM X 1200MM X 2400MM | 2 | 1.0017 | 1.0313
409073 | PLAF A1008 0.70MM X 1000MM X 2000MM | 409073 | PLAF A1008 0.70MM X 1000MM X 2000MM | 102902 | BLAF A1008 0.7MM X 1000MM | 1 | 1.0012 | 1.0012
403155 | TB GALV CUAD 50 X 1.8 X 6 MT | 403155 | TB GALV CUAD 50 X 1.8 X 6 MT | 303353 | FLEJE ZINC LISO JISG3302 1.8MM X 195.8MM | 1 | 1.0187 | 1.0187
403155 | TB GALV CUAD 50 X 1.8 X 6 MT | 303353 | FLEJE ZINC LISO JISG3302 1.8MM X 195.8MM | 100613 | BZLI JISG3302 1.75MM X 1200MM | 2 | 1.0117 | 1.0306
401164 | TB LAC CUAD 2"" X 2.0 X 6 MT | 401164 | TB LAC CUAD 2"" X 2.0 X 6 MT | 302930 | FLEJE LAC ASTM A1011 1.9MM X 198.4 MM | 1 | 1.0187 | 1.0187
401164 | TB LAC CUAD 2"" X 2.0 X 6 MT | 302930 | FLEJE LAC ASTM A1011 1.9MM X 198.4 MM | 100437 | BLAC A-36 1.9MM X 1200MM | 2 | 1.0112 | 1.03
412409 | ME LISA 4""X4"" 4.0MM 2.4X25M | 412409 | ME LISA 4""X4"" 4.0MM 2.4X25M | 304297 | ALAMBRE TREF 1008 4.0MM X RO | 1 | 1.0101 | 1.0101
412409 | ME LISA 4""X4"" 4.0MM 2.4X25M | 304297 | ALAMBRE TREF 1008 4.0MM X RO | 408751 | ALAM TREF SAE 1008 6.00MM X RO | 2 | 1.0234 | 1.0337
412409 | ME LISA 4""X4"" 4.0MM 2.4X25M | 408751 | ALAM TREF SAE 1008 6.00MM X RO | 304694 | PACC 1012 MESH/B 160 X 160MM | 3 | 1.091 | 1.1278
406051 | BACO A615-GR60 6MM X 9M - 1T | 406051 | BACO A615-GR60 6MM X 9M - 1T | 300004 | ALAM CORRUG A615 G60 6.00MM X RO. | 1 | 1.0058 | 1.0058
406051 | BACO A615-GR60 6MM X 9M - 1T | 300004 | ALAM CORRUG A615 G60 6.00MM X RO. | 303467 | PACC 1525/B 160 X 160 MM | 2 | 1.02 | 1.0259
412494 | VT 80/45/45 0.10X12.00 MT | 412494 | VT 80/45/45 0.10X12.00 MT | 303600 | ALAMBRE TREF A496 4.50 MM X RO | 1 | 1.0012 | 1.0012
412494 | VT 80/45/45 0.10X12.00 MT | 303600 | ALAMBRE TREF A496 4.50 MM X RO | 408751 | ALAM TREF SAE 1008 6.00MM X RO | 2 | 1.004 | 1.0053
412494 | VT 80/45/45 0.10X12.00 MT | 408751 | ALAM TREF SAE 1008 6.00MM X RO | 304694 | PACC 1012 MESH/B 160 X 160MM | 3 | 1.091 | 1.0967
405031 | BACO A706 GR60-NTC 2289 3/4"" X 9M | 405031 | BACO A706 GR60-NTC 2289 3/4"" X 9M | 304960 | PACC A706 G60-2 QTB/B 160 X 160 MM | 1 | 1.0384 | 1.0384
409686 | BACO NCh204 A630-420H AAC 18MM X 10M | 409686 | BACO NCh204 A630-420H AAC 18MM X 10M | 303475 | PACC A615 G60-1 QTB/B 160 X 160 MM | 1 | 1.0384 | 1.0384
409687 | BACO NCh204 A630-420H AAC 18MM X 11M | 409687 | BACO NCh204 A630-420H AAC 18MM X 11M | 303475 | PACC A615 G60-1 QTB/B 160 X 160 MM | 1 | 1.0383 | 1.0383
408237 | BACO NCh204 A630-420H AAC 18MM X 12M | 408237 | BACO NCh204 A630-420H AAC 18MM X 12M | 303475 | PACC A615 G60-1 QTB/B 160 X 160 MM | 1 | 1.0384 | 1.0384
409593 | BACO NCh204 A630-420H AAC 18MM X 8M | 409593 | BACO NCh204 A630-420H AAC 18MM X 8M | 303475 | PACC A615 G60-1 QTB/B 160 X 160 MM | 1 | 1.0385 | 1.0385
411971 | BACO NCh204 A630-420H AAC 18MM X 6M | 411971 | BACO NCh204 A630-420H AAC 18MM X 6M | 303475 | PACC A615 G60-1 QTB/B 160 X 160 MM | 1 | 1.0384 | 1.0384
409675 | BACO NCh204 A630-420H AAC 18MM X 7M | 409675 | BACO NCh204 A630-420H AAC 18MM X 7M | 303475 | PACC A615 G60-1 QTB/B 160 X 160 MM | 1 | 1.0384 | 1.0384
410080 | BACO NTE2167-G42 20MM X 12M - 1TN | 410080 | BACO NTE2167-G42 20MM X 12M - 1TN | 304960 | PACC A706 G60-2 QTB/B 160 X 160 MM | 1 | 1.0383 | 1.0383
412573 | TB SPLIT A1011 G70-CL2 40MMX1.2M E2.2 SL | 412573 | TB SPLIT A1011 G70-CL2 40MMX1.2M E2.2 SL | 304912 | TB P/SPLIT G70-CL2 40MM E2.2MM X 6.0M | 1 | 1.0437 | 1.0437
412573 | TB SPLIT A1011 G70-CL2 40MMX1.2M E2.2 SL | 304912 | TB P/SPLIT G70-CL2 40MM E2.2MM X 6.0M | 304921 | FLEJE SPLIT A1011 G70 CL2 2.2MM X 100.8 | 2 | 1.0028 | 1.0465
412573 | TB SPLIT A1011 G70-CL2 40MMX1.2M E2.2 SL | 304921 | FLEJE SPLIT A1011 G70 CL2 2.2MM X 100.8 | 103398 | BLAC A1011 HSLAS GR70 CL2 2.2MM X 1200MM | 3 | 1.0939 | 1.1448
409071 | PLAF A1008 0.4MM X 1000MM X 2000MM | 409071 | PLAF A1008 0.4MM X 1000MM X 2000MM | 102900 | BLAF A1008 0.4MM X 1000MM | 1 | 1.0006 | 1.0006
412961 | TB GALV REDND 1"" X 1.8 MM X 6.4M | 412961 | TB GALV REDND 1"" X 1.8 MM X 6.4M | 303024 | FLEJE ZINC LISO JISG3302 1.8MM X 104.6 M | 1 | 1.0182 | 1.0182
412961 | TB GALV REDND 1"" X 1.8 MM X 6.4M | 303024 | FLEJE ZINC LISO JISG3302 1.8MM X 104.6 M | 100613 | BZLI JISG3302 1.75MM X 1200MM | 2 | 1.007 | 1.0253
403070 | TB LAC CUAD 25 X 1.8 X 6 MT | 403070 | TB LAC CUAD 25 X 1.8 X 6 MT | 303350 | FLEJE LAC ASTM A1011 1.8MM X 96.8 MM | 1 | 1.0179 | 1.0179
403070 | TB LAC CUAD 25 X 1.8 X 6 MT | 303350 | FLEJE LAC ASTM A1011 1.8MM X 96.8 MM | 100436 | BLAC A-36 1.8MM X 1200MM | 2 | 1.0119 | 1.0301
402776 | PL A-709 GR50 25.0MM X 1500MM X 3000MM | 402776 | PL A-709 GR50 25.0MM X 1500MM X 3000MM | 402816 | PL A-709 GR50 25.0MM X 3000MM X 12000MM | 1 | 1 | 1
402823 | PL A-709 GR50 19.0MM X 1500MM X 3000MM | 402823 | PL A-709 GR50 19.0MM X 1500MM X 3000MM | 402835 | PL A-709 GR50 19.0MM X 3000MM X 12000MM | 1 | 1 | 1
402773 | PL A-709 GR50 38.0MM X 1500MM X 3000MM | 402773 | PL A-709 GR50 38.0MM X 1500MM X 3000MM | 402811 | PL A-709 GR50 38.0MM X 3000MM X 12000MM | 1 | 1 | 1
402471 | W(H) A572/A992 12""X53LB/PIE X 20' | 402471 | W(H) A572/A992 12""X53LB/PIE X 20' | 402487 | W(H) A572/A992 12""X53LB/PIE X 40' | 1 | 1 | 1
400143 | REDONDO PULIDO A36 1.3/4"" X 6M | 400143 | REDONDO PULIDO A36 1.3/4"" X 6M | 300083 | REDONDO P/P A36 1 3/4"" X 6.00M | 1 | 1.0276 | 1.0276
400143 | REDONDO PULIDO A36 1.3/4"" X 6M | 300083 | REDONDO P/P A36 1 3/4"" X 6.00M | 303460 | PACC 1020B2/B 160 X 160 MM | 2 | 1.063 | 1.0923
400145 | REDONDO PULIDO SAE 1045 1.3/4"" X 6M | 400145 | REDONDO PULIDO SAE 1045 1.3/4"" X 6M | 300085 | REDONDO P/P SAE 1045 1 3/4"" X 6.00M | 1 | 1.0271 | 1.0271
400145 | REDONDO PULIDO SAE 1045 1.3/4"" X 6M | 300085 | REDONDO P/P SAE 1045 1 3/4"" X 6.00M | 303463 | PACC 1045-2/B 160 X 160 MM | 2 | 1.0628 | 1.0916
406039 | BACO A615-GR60 3/8"" X 9M - 1T | 406039 | BACO A615-GR60 3/8"" X 9M - 1T | 305057 | PACC A615 G60-A QTB/B 160 MM x 160 MM | 1 | 1.0317 | 1.0317
410391 | ME LAF Q-106 (4.5mm) - 2.40 X 6.00 M | 410391 | ME LAF Q-106 (4.5mm) - 2.40 X 6.00 M | 303982 | VARILLA CORRUG. A496 4.5MM X LV | 1 | 1.0041 | 1.0041
410391 | ME LAF Q-106 (4.5mm) - 2.40 X 6.00 M | 303982 | VARILLA CORRUG. A496 4.5MM X LV | 303600 | ALAMBRE TREF A496 4.50 MM X RO | 2 | 1.0031 | 1.0073
410391 | ME LAF Q-106 (4.5mm) - 2.40 X 6.00 M | 303600 | ALAMBRE TREF A496 4.50 MM X RO | 408751 | ALAM TREF SAE 1008 6.00MM X RO | 3 | 1.004 | 1.0113
410391 | ME LAF Q-106 (4.5mm) - 2.40 X 6.00 M | 408751 | ALAM TREF SAE 1008 6.00MM X RO | 304694 | PACC 1012 MESH/B 160 X 160MM | 4 | 1.091 | 1.1033
400122 | PLATINA A36 1/2"" X 3"" X 6M | 400122 | PLATINA A36 1/2"" X 3"" X 6M | 303460 | PACC 1020B2/B 160 X 160 MM | 1 | 1.0464 | 1.0464
401636 | ANG DUAL A36/A572-GR50 4"" X 1/2"" X 6M | 401636 | ANG DUAL A36/A572-GR50 4"" X 1/2"" X 6M | 303462 | PACC 1020P3-V2/B 160 X 160 MM | 1 | 1.0809 | 1.0809
407328 | BACO CSA G30.18 400W 20M x 9M | 407328 | BACO CSA G30.18 400W 20M x 9M | 303710 | PACC A615/A706-1 G60 QTB/B 160 X 160 MM | 1 | 1.0253 | 1.0253
406318 | BACO NB 732 - 500 20MMX12M - 2T | 406318 | BACO NB 732 - 500 20MMX12M - 2T | 304900 | PACC NB 732-2 QTB/B 160 X 160 MM | 1 | 1.0291 | 1.0291
408991 | CLAVO C/CB 2"" X 12-BOL 1KG X CJ 25KG | 408991 | CLAVO C/CB 2"" X 12-BOL 1KG X CJ 25KG | 304098 | CLAVO C/CB 2"" X 12-GRANEL | 1 | 1 | 1
408991 | CLAVO C/CB 2"" X 12-BOL 1KG X CJ 25KG | 304098 | CLAVO C/CB 2"" X 12-GRANEL | 303512 | ALAMBRE TREF 1008 (N12) 2.80MM X RO | 2 | 1.0223 | 1.0223
408991 | CLAVO C/CB 2"" X 12-BOL 1KG X CJ 25KG | 303512 | ALAMBRE TREF 1008 (N12) 2.80MM X RO | 408751 | ALAM TREF SAE 1008 6.00MM X RO | 3 | 1.0152 | 1.0379
408991 | CLAVO C/CB 2"" X 12-BOL 1KG X CJ 25KG | 408751 | ALAM TREF SAE 1008 6.00MM X RO | 304694 | PACC 1012 MESH/B 160 X 160MM | 4 | 1.091 | 1.1323
408971 | CLAVO C/CB 1"" X 16-BOL 1KG X CJ 25KG | 408971 | CLAVO C/CB 1"" X 16-BOL 1KG X CJ 25KG | 304172 | CLAVO C/CB 1"" X 16-GRANEL | 1 | 1 | 1
408971 | CLAVO C/CB 1"" X 16-BOL 1KG X CJ 25KG | 304172 | CLAVO C/CB 1"" X 16-GRANEL | 304850 | ALAMBRE TREF 1008 (N16) 1.70 MM X RO | 2 | 1.0312 | 1.0312
408971 | CLAVO C/CB 1"" X 16-BOL 1KG X CJ 25KG | 304850 | ALAMBRE TREF 1008 (N16) 1.70 MM X RO | 408751 | ALAM TREF SAE 1008 6.00MM X RO | 3 | 1.0081 | 1.0396
408971 | CLAVO C/CB 1"" X 16-BOL 1KG X CJ 25KG | 408751 | ALAM TREF SAE 1008 6.00MM X RO | 304694 | PACC 1012 MESH/B 160 X 160MM | 4 | 1.091 | 1.1342
409072 | PLAF A1008 0.6MM X 1000MM X 2000MM | 409072 | PLAF A1008 0.6MM X 1000MM X 2000MM | 102901 | BLAF A1008 0.6MM X 1000MM | 1 | 1.0018 | 1.0018
409080 | PLAF A1008 2.0MM X 1000MM X 2000MM | 409080 | PLAF A1008 2.0MM X 1000MM X 2000MM | 102908 | BLAF A1008 2.0MM X 1000MM | 1 | 1.0024 | 1.0024
402673 | PZL JISG3302 0.3MM X 1200MM X 2400MM | 402673 | PZL JISG3302 0.3MM X 1200MM X 2400MM | 100605 | BZLI JISG3302 0.3MM X 1200MM | 1 | 1.0009 | 1.0009
401152 | TB LAC CUAD 50 X 2.0 X 6 MT | 401152 | TB LAC CUAD 50 X 2.0 X 6 MT | 302931 | FLEJE LAC ASTM A1011 1.9MM X 195.6 MM | 1 | 1.0184 | 1.0184
401152 | TB LAC CUAD 50 X 2.0 X 6 MT | 302931 | FLEJE LAC ASTM A1011 1.9MM X 195.6 MM | 100437 | BLAC A-36 1.9MM X 1200MM | 2 | 1.0127 | 1.0312
401414 | TB GALV CUAD 50 X 1.5 X 6 MT | 401414 | TB GALV CUAD 50 X 1.5 X 6 MT | 303021 | FLEJE ZINC LISO JIS G3302 1.5MM X 196.0 | 1 | 1.0166 | 1.0166
401414 | TB GALV CUAD 50 X 1.5 X 6 MT | 303021 | FLEJE ZINC LISO JIS G3302 1.5MM X 196.0 | 100610 | BZLI JISG3302 1.45MM X 1200MM | 2 | 1.0236 | 1.0407
401131 | TB LAC REDND 2"" X 2.5 X 6.4 MT | 401131 | TB LAC REDND 2"" X 2.5 X 6.4 MT | 302933 | FLEJE LAC ASTM A-36 2.4MM X 187.0 MM | 1 | 1.0181 | 1.0181
401131 | TB LAC REDND 2"" X 2.5 X 6.4 MT | 302933 | FLEJE LAC ASTM A-36 2.4MM X 187.0 MM | 100443 | BLAC A-36 2.4MM X 1200MM | 2 | 1.01 | 1.0283
402313 | W(H) A572/A992 10""X30LB/PIE X 20' | 402313 | W(H) A572/A992 10""X30LB/PIE X 20' | 402417 | W(H) A572/A992 10""X30LB/PIE X 40' | 1 | 1 | 1
403704 | PESTRUC A-36 25.0MM X 2400MM X 3000MM | 403704 | PESTRUC A-36 25.0MM X 2400MM X 3000MM | 402745 | PESTRUC A-36 25.0MM X 2400MM X 12000MM | 1 | 1 | 1
402274 | W(H) A572/A992 16""X57LB/PIE X 20' | 402274 | W(H) A572/A992 16""X57LB/PIE X 20' | 402327 | W(H) A572/A992 16""X57LB/PIE X 40' | 1 | 1 | 1
402440 | W(H) A572/A992 12""X35LB/PIE X 20' | 402440 | W(H) A572/A992 12""X35LB/PIE X 20' | 402318 | W(H) A572/A992 12""X35LB/PIE X 40' | 1 | 1 | 1
402869 | PNAVAL A-131 1/2"" X 1800MM X 6000MM | 402869 | PNAVAL A-131 1/2"" X 1800MM X 6000MM | 402877 | PNAVAL A-131 1/2"" X 1800MM X 12000MM | 1 | 1 | 1
402829 | PL A-709 GR50 38.0MM X 3000MM X 6000MM | 402829 | PL A-709 GR50 38.0MM X 3000MM X 6000MM | 402811 | PL A-709 GR50 38.0MM X 3000MM X 12000MM | 1 | 1 | 1
402247 | C(U) A36 12""X20.7LB/PIE X 20' | 402247 | C(U) A36 12""X20.7LB/PIE X 20' | 402258 | C(U) A36 12""X20.7LB/PIE X 40' | 1 | 1 | 1
402480 | W(H) A572/A992 10""X60LB/PIE X 20' | 402480 | W(H) A572/A992 10""X60LB/PIE X 20' | 402329 | W(H) A572/A992 10""X60LB/PIE X 40' | 1 | 1 | 1
402372 | W(H) A572/A992 10""X26LB/PIE X 20' | 402372 | W(H) A572/A992 10""X26LB/PIE X 20' | 402384 | W(H) A572/A992 10""X26LB/PIE X 40' | 1 | 1 | 1
412528 | ME LISA 4""x4""-4.0 MM-2.50X25M | 412528 | ME LISA 4""x4""-4.0 MM-2.50X25M | 304297 | ALAMBRE TREF 1008 4.0MM X RO | 1 | 1.0035 | 1.0035
412528 | ME LISA 4""x4""-4.0 MM-2.50X25M | 304297 | ALAMBRE TREF 1008 4.0MM X RO | 408751 | ALAM TREF SAE 1008 6.00MM X RO | 2 | 1.0234 | 1.027
412528 | ME LISA 4""x4""-4.0 MM-2.50X25M | 408751 | ALAM TREF SAE 1008 6.00MM X RO | 304694 | PACC 1012 MESH/B 160 X 160MM | 3 | 1.091 | 1.1204
408175 | ME LISA 3""X3""-3.4MM-2.02X25M | 408175 | ME LISA 3""X3""-3.4MM-2.02X25M | 303513 | ALAMBRE TREF 1008 (N10) 3.40MM X RO | 1 | 1.0101 | 1.0101
408175 | ME LISA 3""X3""-3.4MM-2.02X25M | 303513 | ALAMBRE TREF 1008 (N10) 3.40MM X RO | 408751 | ALAM TREF SAE 1008 6.00MM X RO | 2 | 1.0231 | 1.0334
408175 | ME LISA 3""X3""-3.4MM-2.02X25M | 408751 | ALAM TREF SAE 1008 6.00MM X RO | 304694 | PACC 1012 MESH/B 160 X 160MM | 3 | 1.091 | 1.1274
408893 | BACO ASTM A615/A706-G60 6MM X 9M | 408893 | BACO ASTM A615/A706-G60 6MM X 9M | 303770 | ALAM CORRUG A615/A706 G60 6.00MM X RO | 1 | 1.0041 | 1.0041
408893 | BACO ASTM A615/A706-G60 6MM X 9M | 303770 | ALAM CORRUG A615/A706 G60 6.00MM X RO | 303479 | PACC A706/B 160 X 160 MM | 2 | 1.0127 | 1.0168
409622 | BACO NTE2167-G42 8MM X 12M | 409622 | BACO NTE2167-G42 8MM X 12M | 304023 | PACC A706-6/B 160 X 160 MM | 1 | 1.0666 | 1.0666
408930 | BACO PREARM 3/8â€ A615/A706 | 408930 | BACO PREARM 3/8â€ A615/A706 | 408916 | BARRA A615/A706 G60 3/8"" DOB Apl | 1 | 1 | 1
408930 | BACO PREARM 3/8â€ A615/A706 | 408916 | BARRA A615/A706 G60 3/8"" DOB Apl | 303774 | ALAM CORRUG A615/A706 G60 3/8"" RO | 2 | 1.0278 | 1.0278
408930 | BACO PREARM 3/8â€ A615/A706 | 303774 | ALAM CORRUG A615/A706 G60 3/8"" RO | 303452 | PACC A706-1/B 160 X 160 MM | 3 | 1.0217 | 1.0501
408935 | BACO PREARM 3/4â€ A615/A706 | 408935 | BACO PREARM 3/4â€ A615/A706 | 408918 | BARRA A615/A706 G60 3/4"" DOB Apl | 1 | 1 | 1
408935 | BACO PREARM 3/4â€ A615/A706 | 408918 | BARRA A615/A706 G60 3/4"" DOB Apl | 408685 | BACO ASTM A615/A706-G60 3/4"" X 12M | 2 | 1.0493 | 1.0493
408935 | BACO PREARM 3/4â€ A615/A706 | 408685 | BACO ASTM A615/A706-G60 3/4"" X 12M | 303710 | PACC A615/A706-1 G60 QTB/B 160 X 160 MM | 3 | 1.0268 | 1.0774
408928 | BACO PREARM 1/2â€ A615/A706 | 408928 | BACO PREARM 1/2â€ A615/A706 | 408915 | BARRA A615/A706 G60 1/2"" DOB Apl | 1 | 1 | 1
408928 | BACO PREARM 1/2â€ A615/A706 | 408915 | BARRA A615/A706 G60 1/2"" DOB Apl | 303773 | ALAM CORRUG A615/A706 G60 1/2"" RO | 2 | 1.0248 | 1.0248
408928 | BACO PREARM 1/2â€ A615/A706 | 303773 | ALAM CORRUG A615/A706 G60 1/2"" RO | 303452 | PACC A706-1/B 160 X 160 MM | 3 | 1.0401 | 1.0659
408938 | BACO PREARM 1â€ A615/A706 | 408938 | BACO PREARM 1â€ A615/A706 | 408920 | BARRA A615/A706 G60 1"" DOB Apl | 1 | 1 | 1
408938 | BACO PREARM 1â€ A615/A706 | 408920 | BARRA A615/A706 G60 1"" DOB Apl | 408688 | BACO ASTM A615/A706-G60 1"" X 12M | 2 | 1.0493 | 1.0493
408938 | BACO PREARM 1â€ A615/A706 | 408688 | BACO ASTM A615/A706-G60 1"" X 12M | 303710 | PACC A615/A706-1 G60 QTB/B 160 X 160 MM | 3 | 1.0303 | 1.0811
408933 | BACO PREARM 5/8â€ A615/A706 | 408933 | BACO PREARM 5/8â€ A615/A706 | 408917 | BARRA A615/A706 G60 5/8"" DOB Apl | 1 | 1 | 1
408933 | BACO PREARM 5/8â€ A615/A706 | 408917 | BARRA A615/A706 G60 5/8"" DOB Apl | 303775 | ALAM CORRUG A615/A706 G60 5/8"" RO | 2 | 1.0163 | 1.0163
408933 | BACO PREARM 5/8â€ A615/A706 | 303775 | ALAM CORRUG A615/A706 G60 5/8"" RO | 303453 | PACC A706-2RO/B 160 X 160 MM | 3 | 1.0439 | 1.0609
408926 | BACO PREARM 8MM A615/A706 | 408926 | BACO PREARM 8MM A615/A706 | 408912 | BARRA A615/A706 G60 8MM DOB Apl | 1 | 1 | 1
408926 | BACO PREARM 8MM A615/A706 | 408912 | BARRA A615/A706 G60 8MM DOB Apl | 303771 | ALAM CORRUG A615/A706 G60 8.00MM X RO | 2 | 1.048 | 1.048
408926 | BACO PREARM 8MM A615/A706 | 303771 | ALAM CORRUG A615/A706 G60 8.00MM X RO | 303479 | PACC A706/B 160 X 160 MM | 3 | 1.0238 | 1.073
400119 | PLATINA A36 3/16"" X 3"" X 6M | 400119 | PLATINA A36 3/16"" X 3"" X 6M | 303460 | PACC 1020B2/B 160 X 160 MM | 1 | 1.0354 | 1.0354
400120 | PLATINA A36 1/4"" X 3"" X 6M. | 400120 | PLATINA A36 1/4"" X 3"" X 6M. | 303460 | PACC 1020B2/B 160 X 160 MM | 1 | 1.0448 | 1.0448
400121 | PLATINA A36 3/8"" X 3"" X 6M | 400121 | PLATINA A36 3/8"" X 3"" X 6M | 303460 | PACC 1020B2/B 160 X 160 MM | 1 | 1.0373 | 1.0373
405012 | BACO A706 GR60-NTC 2289 3/4"" X 12M | 405012 | BACO A706 GR60-NTC 2289 3/4"" X 12M | 304960 | PACC A706 G60-2 QTB/B 160 X 160 MM | 1 | 1.0478 | 1.0478
409594 | BACO NCh204 A630-420H AAC 18MM X 9M | 409594 | BACO NCh204 A630-420H AAC 18MM X 9M | 303475 | PACC A615 G60-1 QTB/B 160 X 160 MM | 1 | 1.0286 | 1.0286
409613 | BACO NTE2167-G42 18MM X 12M | 409613 | BACO NTE2167-G42 18MM X 12M | 304960 | PACC A706 G60-2 QTB/B 160 X 160 MM | 1 | 1.0383 | 1.0383
408144 | CLAVO C/CB 4"" X 7 X CJ 25 KG | 408144 | CLAVO C/CB 4"" X 7 X CJ 25 KG | 303743 | ALAMBRE TREF 1008 4.30MM X RO | 1 | 1.0312 | 1.0312
408144 | CLAVO C/CB 4"" X 7 X CJ 25 KG | 303743 | ALAMBRE TREF 1008 4.30MM X RO | 408045 | ALAM TREF SAE 1008 8.0MM X RO | 2 | 1.0152 | 1.0469
406640 | PCLAC VOLCAN A36 19MM 4.0 X 200 X 200MM | 406640 | PCLAC VOLCAN A36 19MM 4.0 X 200 X 200MM | 409978 | SPLATINA A-36 4.0MM X 200 X 2400MM | 1 | 1.0117 | 1.0117
406640 | PCLAC VOLCAN A36 19MM 4.0 X 200 X 200MM | 409978 | SPLATINA A-36 4.0MM X 200 X 2400MM | 400615 | PDLAC A-36 4.0MM X 1200MM X 2400MM | 2 | 1.0017 | 1.0134
402680 | PZL JISG3302 1.45MM X 1200MM X 2400MM | 402680 | PZL JISG3302 1.45MM X 1200MM X 2400MM | 100610 | BZLI JISG3302 1.45MM X 1200MM | 1 | 1.0026 | 1.0026
402681 | PZL JISG3302 1.9MM X 1200MM X 2400MM | 402681 | PZL JISG3302 1.9MM X 1200MM X 2400MM | 102170 | BZLI JISG3302 1.9MM X 1200MM | 1 | 1.0028 | 1.0028
401278 | PLAF A1008 1.0MM X 1200MM X 2400MM | 401278 | PLAF A1008 1.0MM X 1200MM X 2400MM | 100486 | BLAF A1008 1.0MM X 1200MM | 1 | 1.0011 | 1.0011
401279 | PLAF A1008 1.15MM X 1200MM X 2400MM | 401279 | PLAF A1008 1.15MM X 1200MM X 2400MM | 100487 | BLAF A1008 1.15MM X 1200MM | 1 | 1.0004 | 1.0004
401207 | TB GALV REDND 1"" X 2.0 X 6 MT | 401207 | TB GALV REDND 1"" X 2.0 X 6 MT | 303006 | FLEJE ZINC LISO JISG3302 1.9MM X 104.2 M | 1 | 1.0182 | 1.0182
401207 | TB GALV REDND 1"" X 2.0 X 6 MT | 303006 | FLEJE ZINC LISO JISG3302 1.9MM X 104.2 M | 102170 | BZLI JISG3302 1.9MM X 1200MM | 2 | 1.0154 | 1.0338
403137 | TB GALV REDND 1"" X 2.5 X 6.4 MT | 403137 | TB GALV REDND 1"" X 2.5 X 6.4 MT | 303310 | FLEJE ZINC LISO JISG3302 2.4MM X 103.0MM | 1 | 1.0131 | 1.0131
403137 | TB GALV REDND 1"" X 2.5 X 6.4 MT | 303310 | FLEJE ZINC LISO JISG3302 2.4MM X 103.0MM | 102171 | BZLI JISG3302 2.4MM X 1200MM | 2 | 1.0363 | 1.0498
403144 | TB GALV REDND 1"" X 1.5 X 6 MT | 403144 | TB GALV REDND 1"" X 1.5 X 6 MT | 303370 | FLEJE ZINC LISO JISG3302 1.5MM X 105.0MM | 1 | 1.0188 | 1.0188
403144 | TB GALV REDND 1"" X 1.5 X 6 MT | 303370 | FLEJE ZINC LISO JISG3302 1.5MM X 105.0MM | 100610 | BZLI JISG3302 1.45MM X 1200MM | 2 | 1.0162 | 1.0354
401201 | TB GALV REDND 1"" X 1.8 X 6 MT | 401201 | TB GALV REDND 1"" X 1.8 X 6 MT | 303024 | FLEJE ZINC LISO JISG3302 1.8MM X 104.6 M | 1 | 1.0194 | 1.0194
401201 | TB GALV REDND 1"" X 1.8 X 6 MT | 303024 | FLEJE ZINC LISO JISG3302 1.8MM X 104.6 M | 100613 | BZLI JISG3302 1.75MM X 1200MM | 2 | 1.007 | 1.0265
403072 | TB LAC CUAD 50 X 1.8 X 6 MT | 403072 | TB LAC CUAD 50 X 1.8 X 6 MT | 303321 | FLEJE LAC ASTM A1011 1.8MM XÂ 195.8 MM | 1 | 1.0183 | 1.0183
403072 | TB LAC CUAD 50 X 1.8 X 6 MT | 303321 | FLEJE LAC ASTM A1011 1.8MM XÂ 195.8 MM | 100436 | BLAC A-36 1.8MM X 1200MM | 2 | 1.0122 | 1.0307
401415 | TB GALV CUAD 50 X 2.0 X 6 MT | 401415 | TB GALV CUAD 50 X 2.0 X 6 MT | 303043 | FLEJE ZINC LISO JISG3302 1.9MM X 195.6 M | 1 | 1.0184 | 1.0184
401415 | TB GALV CUAD 50 X 2.0 X 6 MT | 303043 | FLEJE ZINC LISO JISG3302 1.9MM X 195.6 M | 102170 | BZLI JISG3302 1.9MM X 1200MM | 2 | 1.0154 | 1.034
403115 | TB LAC RECT 40 X 60 X 1.8 X 6 MT | 403115 | TB LAC RECT 40 X 60 X 1.8 X 6 MT | 303321 | FLEJE LAC ASTM A1011 1.8MM XÂ 195.8 MM | 1 | 1.0125 | 1.0125
403115 | TB LAC RECT 40 X 60 X 1.8 X 6 MT | 303321 | FLEJE LAC ASTM A1011 1.8MM XÂ 195.8 MM | 100436 | BLAC A-36 1.8MM X 1200MM | 2 | 1.0122 | 1.0249
401173 | TB LAC RECT 40 X 60 X 2.0 X 6 MT | 401173 | TB LAC RECT 40 X 60 X 2.0 X 6 MT | 302931 | FLEJE LAC ASTM A1011 1.9MM X 195.6 MM | 1 | 1.0123 | 1.0123
401173 | TB LAC RECT 40 X 60 X 2.0 X 6 MT | 302931 | FLEJE LAC ASTM A1011 1.9MM X 195.6 MM | 100437 | BLAC A-36 1.9MM X 1200MM | 2 | 1.0127 | 1.0251
401993 | TB LAC RECT 40 X 60 X 2.5 X 6 MT | 401993 | TB LAC RECT 40 X 60 X 2.5 X 6 MT | 303002 | FLEJE LAC ASTM A-36 2.4MM X 193.8 MM | 1 | 1.0152 | 1.0152
401993 | TB LAC RECT 40 X 60 X 2.5 X 6 MT | 303002 | FLEJE LAC ASTM A-36 2.4MM X 193.8 MM | 100443 | BLAC A-36 2.4MM X 1200MM | 2 | 1.0071 | 1.0224
401408 | TB LAC RECT 40 X 60 X 3.0 X 6 MT | 401408 | TB LAC RECT 40 X 60 X 3.0 X 6 MT | 303015 | FLEJE LAC ASTM A-36 2.8MM X 192.8 MM | 1 | 1.0183 | 1.0183
401408 | TB LAC RECT 40 X 60 X 3.0 X 6 MT | 303015 | FLEJE LAC ASTM A-36 2.8MM X 192.8 MM | 100449 | BLAC A-36 2.9MM X 1200MM | 2 | 1.0298 | 1.0487
403156 | TB GALV RECT 40 X 60 X 1.8 X 6 MT | 403156 | TB GALV RECT 40 X 60 X 1.8 X 6 MT | 303353 | FLEJE ZINC LISO JISG3302 1.8MM X 195.8MM | 1 | 1.0183 | 1.0183
403156 | TB GALV RECT 40 X 60 X 1.8 X 6 MT | 303353 | FLEJE ZINC LISO JISG3302 1.8MM X 195.8MM | 100613 | BZLI JISG3302 1.75MM X 1200MM | 2 | 1.0117 | 1.0301
401422 | TB GALV RECT 40 X 60 X 2.0 X 6 MT | 401422 | TB GALV RECT 40 X 60 X 2.0 X 6 MT | 303043 | FLEJE ZINC LISO JISG3302 1.9MM X 195.6 M | 1 | 1.0183 | 1.0183
401422 | TB GALV RECT 40 X 60 X 2.0 X 6 MT | 303043 | FLEJE ZINC LISO JISG3302 1.9MM X 195.6 M | 102170 | BZLI JISG3302 1.9MM X 1200MM | 2 | 1.0154 | 1.034
401139 | TB LAC REDND 2"" X 3.0 X 6.4 MT | 401139 | TB LAC REDND 2"" X 3.0 X 6.4 MT | 303014 | FLEJE LAC ASTM A-36 2.8MM X 185.8 MM | 1 | 1.0186 | 1.0186
401139 | TB LAC REDND 2"" X 3.0 X 6.4 MT | 303014 | FLEJE LAC ASTM A-36 2.8MM X 185.8 MM | 100452 | BESTRUC A-36 3.0MM X 1500 MM | 2 | 1.0072 | 1.0259
401219 | TB GALV REDND 2"" X 2.5 X 6.4 MT | 401219 | TB GALV REDND 2"" X 2.5 X 6.4 MT | 303049 | FLEJE ZINC LISO JISG3302 2.4MM X 187.0 M | 1 | 1.0137 | 1.0137
401219 | TB GALV REDND 2"" X 2.5 X 6.4 MT | 303049 | FLEJE ZINC LISO JISG3302 2.4MM X 187.0 M | 102171 | BZLI JISG3302 2.4MM X 1200MM | 2 | 1.0401 | 1.0543
402663 | PGLAC A-36 50.0MM X 1200MM X 2400MM | 402663 | PGLAC A-36 50.0MM X 1200MM X 2400MM | 401343 | PESTRUC A-36 50.0MM X 2400MM X 6000MM | 1 | 1 | 1
402663 | PGLAC A-36 50.0MM X 1200MM X 2400MM | 401343 | PESTRUC A-36 50.0MM X 2400MM X 6000MM | 403261 | PESTRUC A-36 50.0MM X 2400MM X 12000MM | 2 | 1 | 1
402311 | W(H) A572/A992 6""X16LB/PIE X 20' | 402311 | W(H) A572/A992 6""X16LB/PIE X 20' | 402413 | W(H) A572/A992 6""X16LB/PIE X 40' | 1 | 1 | 1
401338 | PESTRUC A-36 25.0MM X 1500MM X 6000MM | 401338 | PESTRUC A-36 25.0MM X 1500MM X 6000MM | 402746 | PESTRUC A-36 25.0MM X 3000MM X 12000MM | 1 | 1 | 1
402805 | PL A-709 GR50 32.0MM X 1500MM X 3000MM | 402805 | PL A-709 GR50 32.0MM X 1500MM X 3000MM | 402817 | PL A-709 GR50 32.0MM X 3000MM X 12000MM | 1 | 1 | 1
400147 | REDONDO PULIDO SAE 1045 2"" X 6M | 400147 | REDONDO PULIDO SAE 1045 2"" X 6M | 300087 | REDONDO P/P SAE 1045 2"" X 6.00M | 1 | 1.0258 | 1.0258
400147 | REDONDO PULIDO SAE 1045 2"" X 6M | 300087 | REDONDO P/P SAE 1045 2"" X 6.00M | 303463 | PACC 1045-2/B 160 X 160 MM | 2 | 1.0675 | 1.0951
400461 | BAHE A615 G75 19MM X 2.10M | 400461 | BAHE A615 G75 19MM X 2.10M | 300431 | BAHE P/CORT A615 G75 19.00MM X 10.50M | 1 | 1.0044 | 1.0044
400461 | BAHE A615 G75 19MM X 2.10M | 300431 | BAHE P/CORT A615 G75 19.00MM X 10.50M | 304640 | PACC A615 G75 QTB/B 160MM X 160MM | 2 | 1.034 | 1.0386
400461 | BAHE A615 G75 19MM X 2.10M | 400461 | BAHE A615 G75 19MM X 2.10M | 406450 | BAHE A615 G75 19MM X 10.50 M S/C | 1 | 1 | 1
400461 | BAHE A615 G75 19MM X 2.10M | 406450 | BAHE A615 G75 19MM X 10.50 M S/C | 300431 | BAHE P/CORT A615 G75 19.00MM X 10.50M | 2 | 1.0123 | 1.0123
400461 | BAHE A615 G75 19MM X 2.10M | 300431 | BAHE P/CORT A615 G75 19.00MM X 10.50M | 304640 | PACC A615 G75 QTB/B 160MM X 160MM | 3 | 1.034 | 1.0467
411591 | ALAM TREF SAE 1008 A/0 5.50MM X RO | 411591 | ALAM TREF SAE 1008 A/0 5.50MM X RO | 303455 | PACC 1008 BCC SK/B 160 X 160 MM | 1 | 1.0363 | 1.0363
408265 | ALAM CORRUG NCh204 A630-420H AAC 10MMXRO | 408265 | ALAM CORRUG NCh204 A630-420H AAC 10MMXRO | 303470 | PACC 1535-1/2RO/B 160 X 160 MM | 1 | 1.0307 | 1.0307
406013 | BACO A615-GR60 8MM X 9M - 1T | 406013 | BACO A615-GR60 8MM X 9M - 1T | 300000 | ALAM CORRUG A615 G60 8.00MM X RO | 1 | 1.0029 | 1.0029
406013 | BACO A615-GR60 8MM X 9M - 1T | 300000 | ALAM CORRUG A615 G60 8.00MM X RO | 303468 | PACC 1525-1/B 160 X 160 MM | 2 | 1.017 | 1.02
400042 | BACO A615-GR60 6MM X 12M | 400042 | BACO A615-GR60 6MM X 12M | 300004 | ALAM CORRUG A615 G60 6.00MM X RO. | 1 | 1.003 | 1.003
400042 | BACO A615-GR60 6MM X 12M | 300004 | ALAM CORRUG A615 G60 6.00MM X RO. | 303467 | PACC 1525/B 160 X 160 MM | 2 | 1.02 | 1.023
400454 | ESTRIBO VIGA V2 A615 G60 6MM X 20UND | 400454 | ESTRIBO VIGA V2 A615 G60 6MM X 20UND | 300004 | ALAM CORRUG A615 G60 6.00MM X RO. | 1 | 1 | 1
400454 | ESTRIBO VIGA V2 A615 G60 6MM X 20UND | 300004 | ALAM CORRUG A615 G60 6.00MM X RO. | 303467 | PACC 1525/B 160 X 160 MM | 2 | 1.02 | 1.02
408742 | ALAM CORRUG A706 G60-NTC 2289 3/8""X RO/C | 408742 | ALAM CORRUG A706 G60-NTC 2289 3/8""X RO/C | 405026 | ALAM CORRUG A706 G60-NTC 2289 3/8"" X RO | 1 | 1 | 1
408742 | ALAM CORRUG A706 G60-NTC 2289 3/8""X RO/C | 405026 | ALAM CORRUG A706 G60-NTC 2289 3/8"" X RO | 303452 | PACC A706-1/B 160 X 160 MM | 2 | 1.0419 | 1.0419
411316 | ALAM CORRUG A706 G60-NTC 2289 1/2""X RO/C | 411316 | ALAM CORRUG A706 G60-NTC 2289 1/2""X RO/C | 405387 | ALAM CORRUG A706 G60-NTC 2289 1/2"" X RO | 1 | 1 | 1
411316 | ALAM CORRUG A706 G60-NTC 2289 1/2""X RO/C | 405387 | ALAM CORRUG A706 G60-NTC 2289 1/2"" X RO | 303453 | PACC A706-2RO/B 160 X 160 MM | 2 | 1.0413 | 1.0413
409423 | BACO NCh204 A630-420H AAC 10MM X 6M | 409423 | BACO NCh204 A630-420H AAC 10MM X 6M | 303471 | PACC 1535-1/B 160 X 160 MM | 1 | 1.0434 | 1.0434
408579 | BACO ASTM A615/A706-G60 1/2"" X 9M | 408579 | BACO ASTM A615/A706-G60 1/2"" X 9M | 303661 | PACC A615/A706 G60 QTB/B 160 X 160 MM | 1 | 1.0305 | 1.0305
400015 | BACO A615-GR60 3/4"" X 9M | 400015 | BACO A615-GR60 3/4"" X 9M | 303475 | PACC A615 G60-1 QTB/B 160 X 160 MM | 1 | 1.0328 | 1.0328
405020 | BACO A706 GR60-NTC 2289 3/4"" X 6M | 405020 | BACO A706 GR60-NTC 2289 3/4"" X 6M | 304960 | PACC A706 G60-2 QTB/B 160 X 160 MM | 1 | 1.033 | 1.033
407329 | BACO CSA G30.18 400W 20M x 12M | 407329 | BACO CSA G30.18 400W 20M x 12M | 303710 | PACC A615/A706-1 G60 QTB/B 160 X 160 MM | 1 | 1.0238 | 1.0238
408117 | CLAVO C/CB 1"" X 16 X CJ 25 KG | 408117 | CLAVO C/CB 1"" X 16 X CJ 25 KG | 304850 | ALAMBRE TREF 1008 (N16) 1.70 MM X RO | 1 | 1.0312 | 1.0312
408117 | CLAVO C/CB 1"" X 16 X CJ 25 KG | 304850 | ALAMBRE TREF 1008 (N16) 1.70 MM X RO | 408751 | ALAM TREF SAE 1008 6.00MM X RO | 2 | 1.0081 | 1.0396
408117 | CLAVO C/CB 1"" X 16 X CJ 25 KG | 408751 | ALAM TREF SAE 1008 6.00MM X RO | 304694 | PACC 1012 MESH/B 160 X 160MM | 3 | 1.091 | 1.1342
408141 | CLAVO C/CB 2.1/2"" X 10 X CJ 25 KG | 408141 | CLAVO C/CB 2.1/2"" X 10 X CJ 25 KG | 303513 | ALAMBRE TREF 1008 (N10) 3.40MM X RO | 1 | 1.0222 | 1.0222
408141 | CLAVO C/CB 2.1/2"" X 10 X CJ 25 KG | 303513 | ALAMBRE TREF 1008 (N10) 3.40MM X RO | 408751 | ALAM TREF SAE 1008 6.00MM X RO | 2 | 1.0231 | 1.0458
408141 | CLAVO C/CB 2.1/2"" X 10 X CJ 25 KG | 408751 | ALAM TREF SAE 1008 6.00MM X RO | 304694 | PACC 1012 MESH/B 160 X 160MM | 3 | 1.091 | 1.1409
401276 | PLAF A1008 0.85MM X 1200MM X 2400MM | 401276 | PLAF A1008 0.85MM X 1200MM X 2400MM | 100482 | BLAF A1008 0.85MM X 1200MM | 1 | 1.0013 | 1.0013
401283 | PLAF A1008 1.9MM X 1200MM X 2400MM | 401283 | PLAF A1008 1.9MM X 1200MM X 2400MM | 100491 | BLAF A1008 1.9MM X 1200MM | 1 | 1.0004 | 1.0004
401042 | TB LAF CUAD 1"" X 1.2 X 6 MT | 401042 | TB LAF CUAD 1"" X 1.2 X 6 MT | 304528 | FLEJE LAF ASTM A1008 1.15 MM X 98.8 MM | 1 | 1.0188 | 1.0188
401042 | TB LAF CUAD 1"" X 1.2 X 6 MT | 304528 | FLEJE LAF ASTM A1008 1.15 MM X 98.8 MM | 100487 | BLAF A1008 1.15MM X 1200MM | 2 | 1.0166 | 1.0357
401117 | TB LAC REDND 1"" X 2.0 X 6 MT | 401117 | TB LAC REDND 1"" X 2.0 X 6 MT | 302989 | FLEJE LAC ASTM A1011 1.9MM X 104.2 MM | 1 | 1.0183 | 1.0183
401117 | TB LAC REDND 1"" X 2.0 X 6 MT | 302989 | FLEJE LAC ASTM A1011 1.9MM X 104.2 MM | 100437 | BLAC A-36 1.9MM X 1200MM | 2 | 1.0126 | 1.0312
401130 | TB LAC REDND 1"" X 2.5 X 6.4 MT | 401130 | TB LAC REDND 1"" X 2.5 X 6.4 MT | 302999 | FLEJE LAC ASTM A-36 2.4MM X 103.0 MM | 1 | 1.0184 | 1.0184
401130 | TB LAC REDND 1"" X 2.5 X 6.4 MT | 302999 | FLEJE LAC ASTM A-36 2.4MM X 103.0 MM | 100443 | BLAC A-36 2.4MM X 1200MM | 2 | 1.0385 | 1.0576
401138 | TB LAC REDND 1"" X 3.0 X 6.4 MT | 401138 | TB LAC REDND 1"" X 3.0 X 6.4 MT | 303010 | FLEJE LAC ASTM A-36 2.8MM X 102.0 MM | 1 | 1.0185 | 1.0185
401138 | TB LAC REDND 1"" X 3.0 X 6.4 MT | 303010 | FLEJE LAC ASTM A-36 2.8MM X 102.0 MM | 100449 | BLAC A-36 2.9MM X 1200MM | 2 | 1.0298 | 1.0488
401025 | TB LAF CUAD 1"" X 0.8 X 6 MT | 401025 | TB LAF CUAD 1"" X 0.8 X 6 MT | 304515 | FLEJE LAF ASTM A1008 0.77 MM X 99.2 MM | 1 | 1.0157 | 1.0157
401025 | TB LAF CUAD 1"" X 0.8 X 6 MT | 304515 | FLEJE LAF ASTM A1008 0.77 MM X 99.2 MM | 100480 | BLAF A1008 0.78MM X 1200MM | 2 | 1.0132 | 1.0291
401031 | TB LAF CUAD 1"" X 0.9 X 6 MT | 401031 | TB LAF CUAD 1"" X 0.9 X 6 MT | 302934 | FLEJE LAF ASTM A1008 0.87 MM X 99 MM | 1 | 1.0181 | 1.0181
401031 | TB LAF CUAD 1"" X 0.9 X 6 MT | 302934 | FLEJE LAF ASTM A1008 0.87 MM X 99 MM | 100484 | BLAF A1008 0.9MM X 1200MM | 2 | 1.0199 | 1.0384
401035 | TB LAF CUAD 1"" X 1.0 X 6 MT | 401035 | TB LAF CUAD 1"" X 1.0 X 6 MT | 301261 | FLEJE LAF ASTM A1008 1MM X 99MM | 1 | 1.0168 | 1.0168
401035 | TB LAF CUAD 1"" X 1.0 X 6 MT | 301261 | FLEJE LAF ASTM A1008 1MM X 99MM | 100486 | BLAF A1008 1.0MM X 1200MM | 2 | 1.0123 | 1.0293
401054 | TB LAF RECT 1/2"" X 1.1/2"" X 0.9 X 6 MT | 401054 | TB LAF RECT 1/2"" X 1.1/2"" X 0.9 X 6 MT | 302934 | FLEJE LAF ASTM A1008 0.87 MM X 99 MM | 1 | 1.0157 | 1.0157
401054 | TB LAF RECT 1/2"" X 1.1/2"" X 0.9 X 6 MT | 302934 | FLEJE LAF ASTM A1008 0.87 MM X 99 MM | 100484 | BLAF A1008 0.9MM X 1200MM | 2 | 1.0199 | 1.0359
401058 | TB LAF RECT 1/2"" X 1.1/2"" X 1.2 X 6 MT | 401058 | TB LAF RECT 1/2"" X 1.1/2"" X 1.2 X 6 MT | 304528 | FLEJE LAF ASTM A1008 1.15 MM X 98.8 MM | 1 | 1.0182 | 1.0182
401058 | TB LAF RECT 1/2"" X 1.1/2"" X 1.2 X 6 MT | 304528 | FLEJE LAF ASTM A1008 1.15 MM X 98.8 MM | 100487 | BLAF A1008 1.15MM X 1200MM | 2 | 1.0166 | 1.0352
401060 | TB LAF RECT 1/2"" X 1.1/2"" X 1.5 X 6 MT | 401060 | TB LAF RECT 1/2"" X 1.1/2"" X 1.5 X 6 MT | 304280 | FLEJE LAF ASTM A1008 1.45 MM X 98.5MM | 1 | 1.018 | 1.018
401060 | TB LAF RECT 1/2"" X 1.1/2"" X 1.5 X 6 MT | 304280 | FLEJE LAF ASTM A1008 1.45 MM X 98.5MM | 100489 | BLAF A1008 1.45MM X 1200MM | 2 | 1.0071 | 1.0252
400971 | TB LAF REDND 1.1/4"" X 0.8 X 6 MT | 400971 | TB LAF REDND 1.1/4"" X 0.8 X 6 MT | 304515 | FLEJE LAF ASTM A1008 0.77 MM X 99.2 MM | 1 | 1.0181 | 1.0181
400971 | TB LAF REDND 1.1/4"" X 0.8 X 6 MT | 304515 | FLEJE LAF ASTM A1008 0.77 MM X 99.2 MM | 100480 | BLAF A1008 0.78MM X 1200MM | 2 | 1.0132 | 1.0315
402850 | PL A-709 GR50 9.0MM X 1500MM X 3000MM | 402850 | PL A-709 GR50 9.0MM X 1500MM X 3000MM | 402844 | PL A-709 GR50 9.0MM X 3000MM X 12000MM | 1 | 1 | 1
407180 | PL A-709 GR50 9.0MM X 1200MM X 2400MM | 407180 | PL A-709 GR50 9.0MM X 1200MM X 2400MM | 402832 | PL A-709 GR50 9.0MM X 2400MM X 6000MM | 1 | 1 | 1
407180 | PL A-709 GR50 9.0MM X 1200MM X 2400MM | 402832 | PL A-709 GR50 9.0MM X 2400MM X 6000MM | 402831 | PL A-709 GR50 9.0MM X 2400MM X 12000MM | 2 | 1 | 1
401253 | PESTRUC A-36 9.5MM X 1500MM X 3000MM | 401253 | PESTRUC A-36 9.5MM X 1500MM X 3000MM | 401252 | PESTRUC A-36 9.5MM X 1500MM X 6000MM | 1 | 1 | 1
401253 | PESTRUC A-36 9.5MM X 1500MM X 3000MM | 401252 | PESTRUC A-36 9.5MM X 1500MM X 6000MM | 408057 | PESTRUC A-36 9.5MM X 3000MM X 12000MM | 2 | 1 | 1
403598 | PL ESTRIA A-36 4.5MM X 1500MM X 3000MM | 403598 | PL ESTRIA A-36 4.5MM X 1500MM X 3000MM | 403689 | PL ESTRIA A-36 4.5MM X 1500MM X 6000MM | 1 | 1 | 1
402295 | W(H) A572/A992 18""X76LB/PIE X 20' | 402295 | W(H) A572/A992 18""X76LB/PIE X 20' | 402394 | W(H) A572/A992 18""X76LB/PIE X 40' | 1 | 1 | 1
402369 | W(H) A572/A992 6""X12LB/PIE X 20' | 402369 | W(H) A572/A992 6""X12LB/PIE X 20' | 402386 | W(H) A572/A992 6""X12LB/PIE X 40' | 1 | 1 | 1
410219 | BARRA MINERA 1098 3.1/2"" X 4.725M | 410219 | BARRA MINERA 1098 3.1/2"" X 4.725M | 304194 | BARRA MINERA P/CORT 1098 3.1/2"" X 4.725M | 1 | 1.02 | 1.02
410219 | BARRA MINERA 1098 3.1/2"" X 4.725M | 304194 | BARRA MINERA P/CORT 1098 3.1/2"" X 4.725M | 304860 | PACC 1098/C 180MM X 180MM | 2 | 1.0362 | 1.057
411334 | ALAM TREF SAE 10B06 8.0MM X RO | 411334 | ALAM TREF SAE 10B06 8.0MM X RO | 303466 | PACC 10B06/B 160 X 160 MM | 1 | 1.0195 | 1.0195
400041 | BACO A615-GR60 6MM X 9M | 400041 | BACO A615-GR60 6MM X 9M | 300004 | ALAM CORRUG A615 G60 6.00MM X RO. | 1 | 1.0223 | 1.0223
400041 | BACO A615-GR60 6MM X 9M | 300004 | ALAM CORRUG A615 G60 6.00MM X RO. | 303467 | PACC 1525/B 160 X 160 MM | 2 | 1.02 | 1.0427
406053 | BACO A615-GR60 1/2"" X 9M - 1T | 406053 | BACO A615-GR60 1/2"" X 9M - 1T | 304024 | PACC A615 G60 QTB/B 160 X 160 MM | 1 | 1.0282 | 1.0282
407530 | BACO PREARM 1â€ A615 | 407530 | BACO PREARM 1â€ A615 | 402064 | BARRA A615 G60 1"" DOB Apl | 1 | 1 | 1
407530 | BACO PREARM 1â€ A615 | 402064 | BARRA A615 G60 1"" DOB Apl | 406242 | BACO A615-GR60 1"" X 16M | 2 | 1.0597 | 1.0597
407530 | BACO PREARM 1â€ A615 | 406242 | BACO A615-GR60 1"" X 16M | 303475 | PACC A615 G60-1 QTB/B 160 X 160 MM | 3 | 1.0353 | 1.0972
407526 | BACO PREARM 1/2â€ A615 | 407526 | BACO PREARM 1/2â€ A615 | 402040 | BARRA A615 G60 1/2"" DOB Apl | 1 | 1 | 1
407526 | BACO PREARM 1/2â€ A615 | 402040 | BARRA A615 G60 1/2"" DOB Apl | 301108 | ALAM CORRUG A615 G60 1/2"" RO | 2 | 1.0294 | 1.0294
407526 | BACO PREARM 1/2â€ A615 | 301108 | ALAM CORRUG A615 G60 1/2"" RO | 303470 | PACC 1535-1/2RO/B 160 X 160 MM | 3 | 1.0209 | 1.0509
407527 | BACO PREARM 3/8â€ A615 | 407527 | BACO PREARM 3/8â€ A615 | 402032 | BARRA A615 G60 3/8"" DOB Apl | 1 | 1 | 1
407527 | BACO PREARM 3/8â€ A615 | 402032 | BARRA A615 G60 3/8"" DOB Apl | 301107 | ALAM CORRUG A615 G60 3/8"" RO | 2 | 1.0346 | 1.0346
407527 | BACO PREARM 3/8â€ A615 | 301107 | ALAM CORRUG A615 G60 3/8"" RO | 303470 | PACC 1535-1/2RO/B 160 X 160 MM | 3 | 1.0306 | 1.0662
407529 | BACO PREARM 3/4â€ A615 | 407529 | BACO PREARM 3/4â€ A615 | 402056 | BARRA A615 G60 3/4"" DOB Apl | 1 | 1 | 1
407529 | BACO PREARM 3/4â€ A615 | 402056 | BARRA A615 G60 3/4"" DOB Apl | 400016 | BACO A615-GR60 3/4"" X 12M | 2 | 1.0914 | 1.0914
407529 | BACO PREARM 3/4â€ A615 | 400016 | BACO A615-GR60 3/4"" X 12M | 303475 | PACC A615 G60-1 QTB/B 160 X 160 MM | 3 | 1.0329 | 1.1273
412919 | ME LAF Q-94/283 (6 mm) - 2.40 X 3.10 M | 412919 | ME LAF Q-94/283 (6 mm) - 2.40 X 3.10 M | 303682 | VARILLA CORRUG. A496 6.0 MM X LV | 1 | 1 | 1
412919 | ME LAF Q-94/283 (6 mm) - 2.40 X 3.10 M | 303682 | VARILLA CORRUG. A496 6.0 MM X LV | 303533 | ALAMBRE TREF A496 6.00 MM X RO | 2 | 1.0064 | 1.0064
412919 | ME LAF Q-94/283 (6 mm) - 2.40 X 3.10 M | 303533 | ALAMBRE TREF A496 6.00 MM X RO | 408045 | ALAM TREF SAE 1008 8.0MM X RO | 3 | 1.004 | 1.0104
412958 | ANG DUAL A36/A529-GR50 4"" X 1/4"" X 6M | 412958 | ANG DUAL A36/A529-GR50 4"" X 1/4"" X 6M | 305066 | PACC 1020P3 A/B 160 X 160 MM | 1 | 1.1129 | 1.1129
400093 | PLATINA A36 1/8"" X 3/4"" X 6M | 400093 | PLATINA A36 1/8"" X 3/4"" X 6M | 300490 | PACC 1020 B 130 X 130 MM | 1 | 1.1098 | 1.1098
408140 | CLAVO C/CB 2"" X 12 X CJ 25 KG | 408140 | CLAVO C/CB 2"" X 12 X CJ 25 KG | 303512 | ALAMBRE TREF 1008 (N12) 2.80MM X RO | 1 | 1.0223 | 1.0223
408140 | CLAVO C/CB 2"" X 12 X CJ 25 KG | 303512 | ALAMBRE TREF 1008 (N12) 2.80MM X RO | 408751 | ALAM TREF SAE 1008 6.00MM X RO | 2 | 1.0152 | 1.0378
408140 | CLAVO C/CB 2"" X 12 X CJ 25 KG | 408751 | ALAM TREF SAE 1008 6.00MM X RO | 304694 | PACC 1012 MESH/B 160 X 160MM | 3 | 1.091 | 1.1323
412574 | TB SPLIT A1011 G70-CL2 40MMX1.5M E2.2 SL | 412574 | TB SPLIT A1011 G70-CL2 40MMX1.5M E2.2 SL | 304912 | TB P/SPLIT G70-CL2 40MM E2.2MM X 6.0M | 1 | 1.0339 | 1.0339
412574 | TB SPLIT A1011 G70-CL2 40MMX1.5M E2.2 SL | 304912 | TB P/SPLIT G70-CL2 40MM E2.2MM X 6.0M | 304921 | FLEJE SPLIT A1011 G70 CL2 2.2MM X 100.8 | 2 | 1.0028 | 1.0367
412574 | TB SPLIT A1011 G70-CL2 40MMX1.5M E2.2 SL | 304921 | FLEJE SPLIT A1011 G70 CL2 2.2MM X 100.8 | 103398 | BLAC A1011 HSLAS GR70 CL2 2.2MM X 1200MM | 3 | 1.0939 | 1.1341
412579 | TB SPLIT A1011 G70-CL2 41MMX2.1M E2.4 SL | 412579 | TB SPLIT A1011 G70-CL2 41MMX2.1M E2.4 SL | 304911 | TB P/SPLIT G70-CL2 41MM E2.4MM X 6.3M | 1 | 1.0414 | 1.0414
412579 | TB SPLIT A1011 G70-CL2 41MMX2.1M E2.4 SL | 304911 | TB P/SPLIT G70-CL2 41MM E2.4MM X 6.3M | 304920 | FLEJE SPLIT A1011 G70 CL2 2.4MM X 102.5 | 2 | 1.0017 | 1.0432
412579 | TB SPLIT A1011 G70-CL2 41MMX2.1M E2.4 SL | 304920 | FLEJE SPLIT A1011 G70 CL2 2.4MM X 102.5 | 103399 | BLAC A1011 HSLAS GR70 CL2 2.4MM X 1200MM | 3 | 1.0896 | 1.1366
400578 | PCLAC VOLCAN A36 19MM 4.5 X 150 X 150MM | 400578 | PCLAC VOLCAN A36 19MM 4.5 X 150 X 150MM | 409656 | SPLATINA A-36 4.5MM X 150 X 2400MM | 1 | 1.0455 | 1.0455
400578 | PCLAC VOLCAN A36 19MM 4.5 X 150 X 150MM | 409656 | SPLATINA A-36 4.5MM X 150 X 2400MM | 400617 | PDLAC A-36 4.5MM X 1200MM X 2400MM | 2 | 1.04 | 1.0874
401270 | PLAF A1008 0.5MM X 1200MM X 2400MM | 401270 | PLAF A1008 0.5MM X 1200MM X 2400MM | 100474 | BLAF A1008 0.5MM X 1200MM | 1 | 1.0009 | 1.0009
401274 | PLAF A1008 0.75MM X 1200MM X 2400MM | 401274 | PLAF A1008 0.75MM X 1200MM X 2400MM | 100479 | BLAF A1008 0.75MM X 1200MM | 1 | 1.0001 | 1.0001
403286 | PDLAC A-36 2.5MM X 1200MM X 6000MM | 403286 | PDLAC A-36 2.5MM X 1200MM X 6000MM | 100585 | BLAC A-36 2.5MM X 1200MM | 1 | 1.001 | 1.001
402679 | PZL JISG3302 1.15MM X 1200MM X 2400MM | 402679 | PZL JISG3302 1.15MM X 1200MM X 2400MM | 102290 | BZLI JISG3302 1.15MM X 1200MM | 1 | 1.002 | 1.002
401281 | PLAF A1008 1.45MM X 1200MM X 2400MM | 401281 | PLAF A1008 1.45MM X 1200MM X 2400MM | 100489 | BLAF A1008 1.45MM X 1200MM | 1 | 1.0023 | 1.0023
400980 | TB LAF REDND 1.1/4"" X 0.9 X 6 MT | 400980 | TB LAF REDND 1.1/4"" X 0.9 X 6 MT | 302934 | FLEJE LAF ASTM A1008 0.87 MM X 99 MM | 1 | 1.0152 | 1.0152
400980 | TB LAF REDND 1.1/4"" X 0.9 X 6 MT | 302934 | FLEJE LAF ASTM A1008 0.87 MM X 99 MM | 100484 | BLAF A1008 0.9MM X 1200MM | 2 | 1.0199 | 1.0354
400997 | TB LAF REDND 1.1/4"" X 1.2 X 6 MT | 400997 | TB LAF REDND 1.1/4"" X 1.2 X 6 MT | 304528 | FLEJE LAF ASTM A1008 1.15 MM X 98.8 MM | 1 | 1.0182 | 1.0182
400997 | TB LAF REDND 1.1/4"" X 1.2 X 6 MT | 304528 | FLEJE LAF ASTM A1008 1.15 MM X 98.8 MM | 100487 | BLAF A1008 1.15MM X 1200MM | 2 | 1.0166 | 1.0351
401009 | TB LAF REDND 1.1/4"" X 1.5 X 6 MT | 401009 | TB LAF REDND 1.1/4"" X 1.5 X 6 MT | 304280 | FLEJE LAF ASTM A1008 1.45 MM X 98.5MM | 1 | 1.0182 | 1.0182
401009 | TB LAF REDND 1.1/4"" X 1.5 X 6 MT | 304280 | FLEJE LAF ASTM A1008 1.45 MM X 98.5MM | 100489 | BLAF A1008 1.45MM X 1200MM | 2 | 1.0071 | 1.0254
412126 | TB LAC CUAD 38 X 1.5 X 6 MT | 412126 | TB LAC CUAD 38 X 1.5 X 6 MT | 303381 | FLEJE LAC ASTM A1011 1.5MM X 149.0 MM | 1 | 1.0127 | 1.0127
412126 | TB LAC CUAD 38 X 1.5 X 6 MT | 303381 | FLEJE LAC ASTM A1011 1.5MM X 149.0 MM | 100565 | BLAC A-36 1.5MM X 1200MM | 2 | 1.0296 | 1.0427
405613 | TB GALV RECT 25 X 50 X 1.2 X 6 MT | 405613 | TB GALV RECT 25 X 50 X 1.2 X 6 MT | 303344 | FLEJE ZINC LISO JIS G3302 1.15MM X 147.2 | 1 | 1.0184 | 1.0184
405613 | TB GALV RECT 25 X 50 X 1.2 X 6 MT | 303344 | FLEJE ZINC LISO JIS G3302 1.15MM X 147.2 | 102290 | BZLI JISG3302 1.15MM X 1200MM | 2 | 1.0162 | 1.0349
401049 | TB LAF CUAD 1.1/2"" X 1.5 X 6 MT | 401049 | TB LAF CUAD 1.1/2"" X 1.5 X 6 MT | 304531 | FLEJE LAF ASTM A1008 1.45 MM X 148.5 MM | 1 | 1.0203 | 1.0203
401049 | TB LAF CUAD 1.1/2"" X 1.5 X 6 MT | 304531 | FLEJE LAF ASTM A1008 1.45 MM X 148.5 MM | 100489 | BLAF A1008 1.45MM X 1200MM | 2 | 1.0143 | 1.0349
401125 | TB LAC REDND 3/4"" X 2.0 X 6 MT | 401125 | TB LAC REDND 3/4"" X 2.0 X 6 MT | 302997 | FLEJE LAC ASTM A1011 1.9MM X 82.8 MM | 1 | 1.0153 | 1.0153
401125 | TB LAC REDND 3/4"" X 2.0 X 6 MT | 302997 | FLEJE LAC ASTM A1011 1.9MM X 82.8 MM | 100437 | BLAC A-36 1.9MM X 1200MM | 2 | 1.0193 | 1.0348
401135 | TB LAC REDND 3/4"" X 2.5 X 6.4 MT | 401135 | TB LAC REDND 3/4"" X 2.5 X 6.4 MT | 303005 | FLEJE LAC ASTM A-36 2.4MM X 81.6 MM | 1 | 1.0154 | 1.0154
401135 | TB LAC REDND 3/4"" X 2.5 X 6.4 MT | 303005 | FLEJE LAC ASTM A-36 2.4MM X 81.6 MM | 100443 | BLAC A-36 2.4MM X 1200MM | 2 | 1.0107 | 1.0263
401172 | TB LAC RECT 25 X 50 X 2.0 X 6 MT | 401172 | TB LAC RECT 25 X 50 X 2.0 X 6 MT | 302992 | FLEJE LAC ASTM A1011 1.9MM X 145.4 MM | 1 | 1.0138 | 1.0138
401172 | TB LAC RECT 25 X 50 X 2.0 X 6 MT | 302992 | FLEJE LAC ASTM A1011 1.9MM X 145.4 MM | 100437 | BLAC A-36 1.9MM X 1200MM | 2 | 1.0267 | 1.0409
401407 | TB LAC RECT 40 X 60 X 1.5 X 6 MT | 401407 | TB LAC RECT 40 X 60 X 1.5 X 6 MT | 302932 | FLEJE LAC ASTM A1011 1.5MM X 196.0 MM | 1 | 1.0107 | 1.0107
401407 | TB LAC RECT 40 X 60 X 1.5 X 6 MT | 302932 | FLEJE LAC ASTM A1011 1.5MM X 196.0 MM | 100565 | BLAC A-36 1.5MM X 1200MM | 2 | 1.0083 | 1.0191
401107 | TB LAC REDND 2"" X 1.8 X 6 MT | 401107 | TB LAC REDND 2"" X 1.8 X 6 MT | 302940 | FLEJE LAC ASTM A1011 1.8MM X 188.6 MM | 1 | 1.006 | 1.006
401107 | TB LAC REDND 2"" X 1.8 X 6 MT | 302940 | FLEJE LAC ASTM A1011 1.8MM X 188.6 MM | 100436 | BLAC A-36 1.8MM X 1200MM | 2 | 1.0153 | 1.0215
401119 | TB LAC REDND 2"" X 2.0 X 6 MT | 401119 | TB LAC REDND 2"" X 2.0 X 6 MT | 302941 | FLEJE LAC ASTM A1011 1.9MM X 188.0 MM | 1 | 1.0185 | 1.0185
401119 | TB LAC REDND 2"" X 2.0 X 6 MT | 302941 | FLEJE LAC ASTM A1011 1.9MM X 188.0 MM | 100437 | BLAC A-36 1.9MM X 1200MM | 2 | 1.0178 | 1.0366
403142 | TB GALV REDND 2"" X 1.5 X 6 MT | 403142 | TB GALV REDND 2"" X 1.5 X 6 MT | 303343 | FLEJE ZINC LISO JIS G3302 1.5MM X 189.4 | 1 | 1.0111 | 1.0111
403142 | TB GALV REDND 2"" X 1.5 X 6 MT | 303343 | FLEJE ZINC LISO JIS G3302 1.5MM X 189.4 | 100610 | BZLI JISG3302 1.45MM X 1200MM | 2 | 1.0164 | 1.0277
401202 | TB GALV REDND 2"" X 1.8 X 6 MT | 401202 | TB GALV REDND 2"" X 1.8 X 6 MT | 303027 | FLEJE ZINC LISO JISG3302 1.8MM X 188.6 M | 1 | 1.0184 | 1.0184
401202 | TB GALV REDND 2"" X 1.8 X 6 MT | 303027 | FLEJE ZINC LISO JISG3302 1.8MM X 188.6 M | 100613 | BZLI JISG3302 1.75MM X 1200MM | 2 | 1.0312 | 1.0502
401209 | TB GALV REDND 2"" X 2.0 X 6 MT | 401209 | TB GALV REDND 2"" X 2.0 X 6 MT | 303042 | FLEJE ZINC LISO JISG3302 1.9MM X 188.0 M | 1 | 1.0183 | 1.0183
401209 | TB GALV REDND 2"" X 2.0 X 6 MT | 303042 | FLEJE ZINC LISO JISG3302 1.9MM X 188.0 M | 102170 | BZLI JISG3302 1.9MM X 1200MM | 2 | 1.0244 | 1.0432
403139 | TB GALV REDND 2"" X 2.9 X 6.4 MT | 403139 | TB GALV REDND 2"" X 2.9 X 6.4 MT | 301353 | FLEJE JISG3302 2.8MM X 185.8 MM | 1 | 1.0182 | 1.0182
403139 | TB GALV REDND 2"" X 2.9 X 6.4 MT | 301353 | FLEJE JISG3302 2.8MM X 185.8 MM | 102770 | BZLI JISG3302 2.8MM X 1200MM | 2 | 1.0797 | 1.0994
401992 | TB LAC RECT 40 X 80 X 1.5 X 6 MT | 401992 | TB LAC RECT 40 X 80 X 1.5 X 6 MT | 303197 | FLEJE LAC ASTM A-36 1.45MM X 235.8MM | 1 | 1.0137 | 1.0137
401992 | TB LAC RECT 40 X 80 X 1.5 X 6 MT | 303197 | FLEJE LAC ASTM A-36 1.45MM X 235.8MM | 100565 | BLAC A-36 1.5MM X 1200MM | 2 | 1.0086 | 1.0224
401994 | TB LAC RECT 40 X 80 X 2.5 X 6 MT | 401994 | TB LAC RECT 40 X 80 X 2.5 X 6 MT | 303193 | FLEJE LAC ASTM A-36 2.4MM X 233.6 MM | 1 | 1.0086 | 1.0086
401994 | TB LAC RECT 40 X 80 X 2.5 X 6 MT | 303193 | FLEJE LAC ASTM A-36 2.4MM X 233.6 MM | 100443 | BLAC A-36 2.4MM X 1200MM | 2 | 1.0373 | 1.0462
402660 | PGLAC A-36 22.0MM X 1200MM X 2400MM | 402660 | PGLAC A-36 22.0MM X 1200MM X 2400MM | 402738 | PESTRUC A-36 22.0MM X 2400MM X 12000MM | 1 | 1 | 1
402775 | PL A-709 GR50 16.0MM X 1500MM X 3000MM | 402775 | PL A-709 GR50 16.0MM X 1500MM X 3000MM | 402810 | PL A-709 GR50 16.0MM X 1500MM X 6000MM | 1 | 1 | 1
402775 | PL A-709 GR50 16.0MM X 1500MM X 3000MM | 402810 | PL A-709 GR50 16.0MM X 1500MM X 6000MM | 402813 | PL A-709 GR50 16.0MM X 3000MM X 12000MM | 2 | 1 | 1
402664 | PGLAC A-36 63.0MM X 1200MM X 2400MM | 402664 | PGLAC A-36 63.0MM X 1200MM X 2400MM | 402763 | PESTRUC A-36 63.0MM X 2400MM X 6000MM | 1 | 1 | 1
402297 | W(H) A572/A992 8""X18LB/PIE X 20' | 402297 | W(H) A572/A992 8""X18LB/PIE X 20' | 402345 | W(H) A572/A992 8""X18LB/PIE X 40' | 1 | 1 | 1
402596 | W(H) A572/A992 12""X50LB/PIE X 20' | 402596 | W(H) A572/A992 12""X50LB/PIE X 20' | 402491 | W(H) A572/A992 12""X50LB/PIE X 40' | 1 | 1 | 1
412030 | ME LISA 3""X3""-3.3MM-2.4X25M | 412030 | ME LISA 3""X3""-3.3MM-2.4X25M | 304670 | ALAMBRE TREF 1008 3.30MM X RO | 1 | 1.0065 | 1.0065
412030 | ME LISA 3""X3""-3.3MM-2.4X25M | 304670 | ALAMBRE TREF 1008 3.30MM X RO | 408751 | ALAM TREF SAE 1008 6.00MM X RO | 2 | 1.0236 | 1.0302
412030 | ME LISA 3""X3""-3.3MM-2.4X25M | 408751 | ALAM TREF SAE 1008 6.00MM X RO | 304694 | PACC 1012 MESH/B 160 X 160MM | 3 | 1.091 | 1.1239
410947 | ME LISA 4""X4""-4.0MM-2.01X25M | 410947 | ME LISA 4""X4""-4.0MM-2.01X25M | 304297 | ALAMBRE TREF 1008 4.0MM X RO | 1 | 1.0092 | 1.0092
410947 | ME LISA 4""X4""-4.0MM-2.01X25M | 304297 | ALAMBRE TREF 1008 4.0MM X RO | 408751 | ALAM TREF SAE 1008 6.00MM X RO | 2 | 1.0234 | 1.0328
410947 | ME LISA 4""X4""-4.0MM-2.01X25M | 408751 | ALAM TREF SAE 1008 6.00MM X RO | 304694 | PACC 1012 MESH/B 160 X 160MM | 3 | 1.091 | 1.1268
400152 | REDONDO PULIDO SAE 1045 2.1/2"" X 6M | 400152 | REDONDO PULIDO SAE 1045 2.1/2"" X 6M | 300092 | REDONDO P/P SAE 1045 2 1/2"" X 6.00M | 1 | 1.0198 | 1.0198
400152 | REDONDO PULIDO SAE 1045 2.1/2"" X 6M | 300092 | REDONDO P/P SAE 1045 2 1/2"" X 6.00M | 303463 | PACC 1045-2/B 160 X 160 MM | 2 | 1.0419 | 1.0625
409654 | REDONDO LISO MOLI 1105 65.0MM X 7.00M | 409654 | REDONDO LISO MOLI 1105 65.0MM X 7.00M | 303964 | REDONDO LISO P/CORT 1105 65MM X 7M | 1 | 1.0323 | 1.0323
409654 | REDONDO LISO MOLI 1105 65.0MM X 7.00M | 303964 | REDONDO LISO P/CORT 1105 65MM X 7M | 304838 | PACC 1105 J2/C 180MM X 180MM | 2 | 1.0142 | 1.047
409654 | REDONDO LISO MOLI 1105 65.0MM X 7.00M | 303964 | REDONDO LISO P/CORT 1105 65MM X 7M | 303975 | PACC 1105-J2/B 160MM X 160MM | 2 | 1.008 | 1.0406
400459 | BAHE A615 G75 19MM X 1.80M | 400459 | BAHE A615 G75 19MM X 1.80M | 300430 | BAHE P/CORT A615 G75 19.00MM X 9.00M | 1 | 1.0041 | 1.0041
400459 | BAHE A615 G75 19MM X 1.80M | 300430 | BAHE P/CORT A615 G75 19.00MM X 9.00M | 304640 | PACC A615 G75 QTB/B 160MM X 160MM | 2 | 1.034 | 1.0382
400392 | CORRUGADO A496 4.7MM X 8.80M | 400392 | CORRUGADO A496 4.7MM X 8.80M | 300370 | ALAM TREF 1008 C 6.50MM X RO. | 1 | 1.0045 | 1.0045
400392 | CORRUGADO A496 4.7MM X 8.80M | 300370 | ALAM TREF 1008 C 6.50MM X RO. | 304694 | PACC 1012 MESH/B 160 X 160MM | 2 | 1.026 | 1.0306
400000 | BACO A615-GR60 8MM X 9M. | 400000 | BACO A615-GR60 8MM X 9M. | 300000 | ALAM CORRUG A615 G60 8.00MM X RO | 1 | 1.0149 | 1.0149
400000 | BACO A615-GR60 8MM X 9M. | 300000 | ALAM CORRUG A615 G60 8.00MM X RO | 303468 | PACC 1525-1/B 160 X 160 MM | 2 | 1.017 | 1.0322
405097 | BACO A706 GR60-NTC 2289 1/4"" X 6M | 405097 | BACO A706 GR60-NTC 2289 1/4"" X 6M | 405335 | ALAM CORRUG A706 G60-NTC 2289 1/4"" X RO | 1 | 1.0088 | 1.0088
405097 | BACO A706 GR60-NTC 2289 1/4"" X 6M | 405335 | ALAM CORRUG A706 G60-NTC 2289 1/4"" X RO | 303479 | PACC A706/B 160 X 160 MM | 2 | 1.0164 | 1.0254
405085 | BACO A706 GR60-NTC 2289 8.5MM X 6M | 405085 | BACO A706 GR60-NTC 2289 8.5MM X 6M | 405616 | ALAM CORRUG A706 G60-NTC 2289 8.5MM X RO | 1 | 1.0031 | 1.0031
405085 | BACO A706 GR60-NTC 2289 8.5MM X 6M | 405616 | ALAM CORRUG A706 G60-NTC 2289 8.5MM X RO | 303452 | PACC A706-1/B 160 X 160 MM | 2 | 1.0558 | 1.059
400452 | ESTRIBO COLUMNA C1 A615 G60 6MM X 20UND | 400452 | ESTRIBO COLUMNA C1 A615 G60 6MM X 20UND | 300004 | ALAM CORRUG A615 G60 6.00MM X RO. | 1 | 1.0035 | 1.0035
400452 | ESTRIBO COLUMNA C1 A615 G60 6MM X 20UND | 300004 | ALAM CORRUG A615 G60 6.00MM X RO. | 303467 | PACC 1525/B 160 X 160 MM | 2 | 1.02 | 1.0235
400448 | ESTRIBO COLUMNA C5 A615 G60 6MM X 20UND | 400448 | ESTRIBO COLUMNA C5 A615 G60 6MM X 20UND | 300004 | ALAM CORRUG A615 G60 6.00MM X RO. | 1 | 1.004 | 1.004
400448 | ESTRIBO COLUMNA C5 A615 G60 6MM X 20UND | 300004 | ALAM CORRUG A615 G60 6.00MM X RO. | 303467 | PACC 1525/B 160 X 160 MM | 2 | 1.02 | 1.024
408702 | ALAM CORRUG A706 G60-NTC 2289 1/4""X RO/C | 408702 | ALAM CORRUG A706 G60-NTC 2289 1/4""X RO/C | 405335 | ALAM CORRUG A706 G60-NTC 2289 1/4"" X RO | 1 | 1 | 1
408702 | ALAM CORRUG A706 G60-NTC 2289 1/4""X RO/C | 405335 | ALAM CORRUG A706 G60-NTC 2289 1/4"" X RO | 303479 | PACC A706/B 160 X 160 MM | 2 | 1.0164 | 1.0164
400026 | BACO A615-GR60 1"" X 8M | 400026 | BACO A615-GR60 1"" X 8M | 303475 | PACC A615 G60-1 QTB/B 160 X 160 MM | 1 | 1.0305 | 1.0305
406017 | BACO A615-GR60 5/8"" X 9M - 1T | 406017 | BACO A615-GR60 5/8"" X 9M - 1T | 304024 | PACC A615 G60 QTB/B 160 X 160 MM | 1 | 1.0299 | 1.0299
400005 | BACO A615-GR60 3/8"" X 9M | 400005 | BACO A615-GR60 3/8"" X 9M | 304024 | PACC A615 G60 QTB/B 160 X 160 MM | 1 | 1.0289 | 1.0289
400005 | BACO A615-GR60 3/8"" X 9M | 400005 | BACO A615-GR60 3/8"" X 9M | 305057 | PACC A615 G60-A QTB/B 160 MM x 160 MM | 1 | 1.0315 | 1.0315
400049 | REDONDO LISO A36 1/2"" X 6M | 400049 | REDONDO LISO A36 1/2"" X 6M | 303458 | PACC 1020 B/B 160 X 160 MM | 1 | 1.053 | 1.053
400022 | BACO A615-GR60 1"" X 9M | 400022 | BACO A615-GR60 1"" X 9M | 303475 | PACC A615 G60-1 QTB/B 160 X 160 MM | 1 | 1.0221 | 1.0221
408248 | BACO NCh204 A630-420H AAC 28MM X 12M | 408248 | BACO NCh204 A630-420H AAC 28MM X 12M | 303475 | PACC A615 G60-1 QTB/B 160 X 160 MM | 1 | 1.0384 | 1.0384
408247 | BACO NCh204 A630-420H AAC 25MM X 12M | 408247 | BACO NCh204 A630-420H AAC 25MM X 12M | 303475 | PACC A615 G60-1 QTB/B 160 X 160 MM | 1 | 1.0356 | 1.0356
408249 | BACO NCh204 A630-420H AAC 32MM X 12M | 408249 | BACO NCh204 A630-420H AAC 32MM X 12M | 303475 | PACC A615 G60-1 QTB/B 160 X 160 MM | 1 | 1.0316 | 1.0316
405014 | BACO A706 GR60-NTC 2289 3/8"" X 12M | 405014 | BACO A706 GR60-NTC 2289 3/8"" X 12M | 303478 | PACC A706 G60-1 QTB/B 160 X 160 MM | 1 | 1.0315 | 1.0315
405013 | BACO A706 GR60-NTC 2289 3/8"" X 6M. | 405013 | BACO A706 GR60-NTC 2289 3/8"" X 6M. | 303478 | PACC A706 G60-1 QTB/B 160 X 160 MM | 1 | 1.0376 | 1.0376
405088 | BACO A706 GR60 NTC 2289 9MM X 6M | 405088 | BACO A706 GR60 NTC 2289 9MM X 6M | 304023 | PACC A706-6/B 160 X 160 MM | 1 | 1.0553 | 1.0553
409586 | BACO NTE2167-G42 12MM X 12M | 409586 | BACO NTE2167-G42 12MM X 12M | 303452 | PACC A706-1/B 160 X 160 MM | 1 | 1.0293 | 1.0293
409426 | BACO NCh204 A630-420H AAC 12MM X 12M | 409426 | BACO NCh204 A630-420H AAC 12MM X 12M | 304024 | PACC A615 G60 QTB/B 160 X 160 MM | 1 | 1.0285 | 1.0285
409425 | BACO NCh204 A630-420H AAC 12MM X 6M | 409425 | BACO NCh204 A630-420H AAC 12MM X 6M | 304024 | PACC A615 G60 QTB/B 160 X 160 MM | 1 | 1.0295 | 1.0295
411008 | BACO NCh204 A630-420H AAC 16MM X 11M | 411008 | BACO NCh204 A630-420H AAC 16MM X 11M | 304024 | PACC A615 G60 QTB/B 160 X 160 MM | 1 | 1.0309 | 1.0309
409428 | BACO NCh204 A630-420H AAC 16MM X 12M | 409428 | BACO NCh204 A630-420H AAC 16MM X 12M | 304024 | PACC A615 G60 QTB/B 160 X 160 MM | 1 | 1.0249 | 1.0249
409684 | BACO NCh204 A630-420H AAC 16MM X 9M | 409684 | BACO NCh204 A630-420H AAC 16MM X 9M | 304024 | PACC A615 G60 QTB/B 160 X 160 MM | 1 | 1.0266 | 1.0266
409588 | BACO NTE2167-G42 16MM X 12M | 409588 | BACO NTE2167-G42 16MM X 12M | 303478 | PACC A706 G60-1 QTB/B 160 X 160 MM | 1 | 1.0378 | 1.0378
405094 | BACO A706 GR60-NTC 2289 15MM X 6M | 405094 | BACO A706 GR60-NTC 2289 15MM X 6M | 303478 | PACC A706 G60-1 QTB/B 160 X 160 MM | 1 | 1.0377 | 1.0377
407326 | BACO CSA G30.18 400W 15M x 12M | 407326 | BACO CSA G30.18 400W 15M x 12M | 303661 | PACC A615/A706 G60 QTB/B 160 X 160 MM | 1 | 1.0353 | 1.0353
407327 | BACO CSA G30.18 400W 15M x 18M | 407327 | BACO CSA G30.18 400W 15M x 18M | 303661 | PACC A615/A706 G60 QTB/B 160 X 160 MM | 1 | 1.0378 | 1.0378
407324 | BACO CSA G30.18 400W 15M x 6M | 407324 | BACO CSA G30.18 400W 15M x 6M | 303661 | PACC A615/A706 G60 QTB/B 160 X 160 MM | 1 | 1.0287 | 1.0287
408591 | BACO ASTM A615/A706-G60 5/8"" X 9M | 408591 | BACO ASTM A615/A706-G60 5/8"" X 9M | 303710 | PACC A615/A706-1 G60 QTB/B 160 X 160 MM | 1 | 1.0296 | 1.0296
409200 | BACO ASTM A615/A706-G60 5/8"" X 12M | 409200 | BACO ASTM A615/A706-G60 5/8"" X 12M | 303710 | PACC A615/A706-1 G60 QTB/B 160 X 160 MM | 1 | 1.0277 | 1.0277
405019 | BACO A706 GR60-NTC 2289 5/8"" X 12M | 405019 | BACO A706 GR60-NTC 2289 5/8"" X 12M | 303478 | PACC A706 G60-1 QTB/B 160 X 160 MM | 1 | 1.0375 | 1.0375
405140 | BACO A706 GR60-NTC 2289 5/8"" X 9M | 405140 | BACO A706 GR60-NTC 2289 5/8"" X 9M | 303478 | PACC A706 G60-1 QTB/B 160 X 160 MM | 1 | 1.0358 | 1.0358
409422 | BACO NCh204 A630-420H AAC 8MM X 12M | 409422 | BACO NCh204 A630-420H AAC 8MM X 12M | 303474 | PACC 1535-6/B 160 X 160 MM | 1 | 1.0419 | 1.0419
409424 | BACO NCh204 A630-420H AAC 10MM X 12M | 409424 | BACO NCh204 A630-420H AAC 10MM X 12M | 303471 | PACC 1535-1/B 160 X 160 MM | 1 | 1.04 | 1.04
409585 | BACO NTE2167-G42 10MM X 12M | 409585 | BACO NTE2167-G42 10MM X 12M | 303452 | PACC A706-1/B 160 X 160 MM | 1 | 1.0338 | 1.0338
400011 | BACO A615-GR60 1/2"" X 9M | 400011 | BACO A615-GR60 1/2"" X 9M | 304024 | PACC A615 G60 QTB/B 160 X 160 MM | 1 | 1.0246 | 1.0246
409989 | BACO NCh204 A630-420H AAC 32MM X 10M | 409989 | BACO NCh204 A630-420H AAC 32MM X 10M | 303475 | PACC A615 G60-1 QTB/B 160 X 160 MM | 1 | 1.0345 | 1.0345
404417 | BACO A615-GR60 3/8"" X 12M | 404417 | BACO A615-GR60 3/8"" X 12M | 304024 | PACC A615 G60 QTB/B 160 X 160 MM | 1 | 1.0298 | 1.0298
406315 | BACO NB 732 - 500 9.5MMX12M - 2T | 406315 | BACO NB 732 - 500 9.5MMX12M - 2T | 303480 | PACC NB 732-1 QTB/B 160 X 160 MM | 1 | 1.024 | 1.024
400032 | BACO A615-GR60 1.3/8"" X 8M | 400032 | BACO A615-GR60 1.3/8"" X 8M | 303475 | PACC A615 G60-1 QTB/B 160 X 160 MM | 1 | 1.0309 | 1.0309
412971 | BACO ASTM A615/A706-G60 1.3/8"" X 8M | 412971 | BACO ASTM A615/A706-G60 1.3/8"" X 8M | 303710 | PACC A615/A706-1 G60 QTB/B 160 X 160 MM | 1 | 1.0297 | 1.0297
412972 | BACO ASTM A615/A706-G60 1"" X 8M | 412972 | BACO ASTM A615/A706-G60 1"" X 8M | 303710 | PACC A615/A706-1 G60 QTB/B 160 X 160 MM | 1 | 1.0282 | 1.0282
402104 | BARRA A615 G60 12MM DOB Apl | 402104 | BARRA A615 G60 12MM DOB Apl | 301143 | ALAM CORRUG A615 G60 12MM RO | 1 | 1.0714 | 1.0714
402104 | BARRA A615 G60 12MM DOB Apl | 301143 | ALAM CORRUG A615 G60 12MM RO | 303470 | PACC 1535-1/2RO/B 160 X 160 MM | 2 | 1.0381 | 1.1122
402088 | BARRA A615 G60 6MM DOB Apl | 402088 | BARRA A615 G60 6MM DOB Apl | 300004 | ALAM CORRUG A615 G60 6.00MM X RO. | 1 | 0.8934 | 0.8934
402088 | BARRA A615 G60 6MM DOB Apl | 300004 | ALAM CORRUG A615 G60 6.00MM X RO. | 303467 | PACC 1525/B 160 X 160 MM | 2 | 1.02 | 0.91125
402096 | BARRA A615 G60 8MM DOB Apl | 402096 | BARRA A615 G60 8MM DOB Apl | 300000 | ALAM CORRUG A615 G60 8.00MM X RO | 1 | 0.98059 | 0.98059
402096 | BARRA A615 G60 8MM DOB Apl | 300000 | ALAM CORRUG A615 G60 8.00MM X RO | 303468 | PACC 1525-1/B 160 X 160 MM | 2 | 1.017 | 0.99728
407888 | ALAMBRE RECOCIDO N8 - ROLLO 100 KG | 407888 | ALAMBRE RECOCIDO N8 - ROLLO 100 KG | 303509 | ALAMBRE TREF 1006 (N8) 4.2 MM X RO | 1 | 1 | 1
407888 | ALAMBRE RECOCIDO N8 - ROLLO 100 KG | 303509 | ALAMBRE TREF 1006 (N8) 4.2 MM X RO | 408045 | ALAM TREF SAE 1008 8.0MM X RO | 2 | 1.0277 | 1.0277
407889 | ALAMBRE RECOCIDO N16 - ROLLO 100 KG | 407889 | ALAMBRE RECOCIDO N16 - ROLLO 100 KG | 303508 | ALAMBRE TREF 1006Â (N16) 1.65 MM X RO | 1 | 1 | 1
407889 | ALAMBRE RECOCIDO N16 - ROLLO 100 KG | 303508 | ALAMBRE TREF 1006Â (N16) 1.65 MM X RO | 408751 | ALAM TREF SAE 1008 6.00MM X RO | 2 | 1.0252 | 1.0252
407889 | ALAMBRE RECOCIDO N16 - ROLLO 100 KG | 408751 | ALAM TREF SAE 1008 6.00MM X RO | 304694 | PACC 1012 MESH/B 160 X 160MM | 3 | 1.091 | 1.1184
412950 | ANG DUAL A36/A529-GR50 3"" X 1/4"" X 6M | 412950 | ANG DUAL A36/A529-GR50 3"" X 1/4"" X 6M | 305066 | PACC 1020P3 A/B 160 X 160 MM | 1 | 1.0682 | 1.0682
401630 | ANG DUAL A36/A572-GR50 3"" X 5/16"" X 6M | 401630 | ANG DUAL A36/A572-GR50 3"" X 5/16"" X 6M | 303462 | PACC 1020P3-V2/B 160 X 160 MM | 1 | 1.0315 | 1.0315
400096 | PLATINA A36 1/8"" X 1"" X 6M | 400096 | PLATINA A36 1/8"" X 1"" X 6M | 300490 | PACC 1020 B 130 X 130 MM | 1 | 1.109 | 1.109
401633 | ANG DUAL A36/A572-GR50 4"" X 1/4"" X 6M | 401633 | ANG DUAL A36/A572-GR50 4"" X 1/4"" X 6M | 303462 | PACC 1020P3-V2/B 160 X 160 MM | 1 | 1.0765 | 1.0765
401275 | PLAF A1008 0.8MM X 1200MM X 2400MM | 401275 | PLAF A1008 0.8MM X 1200MM X 2400MM | 100481 | BLAF A1008 0.8MM X 1200MM | 1 | 1.001 | 1.001
401309 | PZL JISG3302 0.8MM X 1200MM X 2400MM | 401309 | PZL JISG3302 0.8MM X 1200MM X 2400MM | 100498 | BZLI JISG3302 0.8MM X 1200MM | 1 | 1.0078 | 1.0078
401313 | PZL JISG3302 1.5MM X 1200MM X 2400MM | 401313 | PZL JISG3302 1.5MM X 1200MM X 2400MM | 100502 | BZLI JISG3302 1.5MM X 1200MM | 1 | 1.0002 | 1.0002
412190 | TB LAF CUAD 1.1/4"" X 1.2 X 6.3 MT | 412190 | TB LAF CUAD 1.1/4"" X 1.2 X 6.3 MT | 302967 | FLEJE LAF ASTM A1008 1.15 MM X 124.6 MM | 1 | 1.0169 | 1.0169
412190 | TB LAF CUAD 1.1/4"" X 1.2 X 6.3 MT | 302967 | FLEJE LAF ASTM A1008 1.15 MM X 124.6 MM | 100487 | BLAF A1008 1.15MM X 1200MM | 2 | 1.0103 | 1.0273
401105 | TB LAC REDND 1"" X 1.8 X 6 MT | 401105 | TB LAC REDND 1"" X 1.8 X 6 MT | 302984 | FLEJE LAC ASTM A1011 1.8MM X 104.6 MM | 1 | 1.0176 | 1.0176
401105 | TB LAC REDND 1"" X 1.8 X 6 MT | 302984 | FLEJE LAC ASTM A1011 1.8MM X 104.6 MM | 100436 | BLAC A-36 1.8MM X 1200MM | 2 | 1.0101 | 1.0279
400967 | TB LAF REDND 5/8"" X 0.8 X 6 MT | 400967 | TB LAF REDND 5/8"" X 0.8 X 6 MT | 304516 | FLEJE LAF ASTM A1008 0.78 MM X 50.2 MM | 1 | 1.0149 | 1.0149
400967 | TB LAF REDND 5/8"" X 0.8 X 6 MT | 304516 | FLEJE LAF ASTM A1008 0.78 MM X 50.2 MM | 100481 | BLAF A1008 0.8MM X 1200MM | 2 | 1.0161 | 1.0312
400979 | TB LAF REDND 3/4"" X 0.9 X 6 MT | 400979 | TB LAF REDND 3/4"" X 0.9 X 6 MT | 302938 | FLEJE LAF ASTM A1008 0.87 MM X 59 MM | 1 | 1.0182 | 1.0182
400979 | TB LAF REDND 3/4"" X 0.9 X 6 MT | 302938 | FLEJE LAF ASTM A1008 0.87 MM X 59 MM | 100484 | BLAF A1008 0.9MM X 1200MM | 2 | 1.0219 | 1.0405
400994 | TB LAF REDND 3/4"" X 1.2 X 6 MT | 400994 | TB LAF REDND 3/4"" X 1.2 X 6 MT | 304525 | FLEJE LAF ASTM A1008 1.15 MM X 58.8 MM | 1 | 1.0121 | 1.0121
400994 | TB LAF REDND 3/4"" X 1.2 X 6 MT | 304525 | FLEJE LAF ASTM A1008 1.15 MM X 58.8 MM | 100487 | BLAF A1008 1.15MM X 1200MM | 2 | 1.015 | 1.0273
401005 | TB LAF REDND 3/4"" X 1.5 X 6 MT | 401005 | TB LAF REDND 3/4"" X 1.5 X 6 MT | 304535 | FLEJE LAF ASTM A1008 1.45 MM X 58.5 MM | 1 | 1.0176 | 1.0176
401005 | TB LAF REDND 3/4"" X 1.5 X 6 MT | 304535 | FLEJE LAF ASTM A1008 1.45 MM X 58.5 MM | 100489 | BLAF A1008 1.45MM X 1200MM | 2 | 1.0159 | 1.0338
401113 | TB LAC REDND 3/4"" X 1.8 X 6 MT | 401113 | TB LAC REDND 3/4"" X 1.8 X 6 MT | 302988 | FLEJE LAC ASTM A1011 1.8MM X 83.2 MM | 1 | 1.0184 | 1.0184
401113 | TB LAC REDND 3/4"" X 1.8 X 6 MT | 302988 | FLEJE LAC ASTM A1011 1.8MM X 83.2 MM | 100436 | BLAC A-36 1.8MM X 1200MM | 2 | 1.012 | 1.0307
412176 | TB GALV REDND 3/4"" X 1.5 X 6 MT | 412176 | TB GALV REDND 3/4"" X 1.5 X 6 MT | 304757 | FLEJE ZINC LISO JIS G3302 1.5MM X 83.7MM | 1 | 1.0187 | 1.0187
412176 | TB GALV REDND 3/4"" X 1.5 X 6 MT | 304757 | FLEJE ZINC LISO JIS G3302 1.5MM X 83.7MM | 100610 | BZLI JISG3302 1.45MM X 1200MM | 2 | 1.0267 | 1.0459
401205 | TB GALV REDND 3/4"" X 1.8 X 6 MT | 401205 | TB GALV REDND 3/4"" X 1.8 X 6 MT | 303029 | FLEJE ZINC LISO JISG3302 1.8MM X 83.2 MM | 1 | 1.0185 | 1.0185
401205 | TB GALV REDND 3/4"" X 1.8 X 6 MT | 303029 | FLEJE ZINC LISO JISG3302 1.8MM X 83.2 MM | 100613 | BZLI JISG3302 1.75MM X 1200MM | 2 | 1.0135 | 1.0322
401215 | TB GALV REDND 3/4"" X 2.0 X 6 MT | 401215 | TB GALV REDND 3/4"" X 2.0 X 6 MT | 303046 | FLEJE ZINC LISO JISG3302 1.9MM X 82.7 MM | 1 | 1.0163 | 1.0163
401215 | TB GALV REDND 3/4"" X 2.0 X 6 MT | 303046 | FLEJE ZINC LISO JISG3302 1.9MM X 82.7 MM | 102170 | BZLI JISG3302 1.9MM X 1200MM | 2 | 1.0073 | 1.0236
403069 | TB LAC CUAD 38 X 2.0 X 6 MT | 403069 | TB LAC CUAD 38 X 2.0 X 6 MT | 303348 | FLEJE LAC ASTM A1011 1.9MM X 147.8 MM | 1 | 1.0102 | 1.0102
403069 | TB LAC CUAD 38 X 2.0 X 6 MT | 303348 | FLEJE LAC ASTM A1011 1.9MM X 147.8 MM | 100437 | BLAC A-36 1.9MM X 1200MM | 2 | 1.0144 | 1.0248
403113 | TB LAC RECT 25 X 50 X 2.5 X 6 MT | 403113 | TB LAC RECT 25 X 50 X 2.5 X 6 MT | 303272 | FLEJE LAC ASTM A-36 2.4MM X 144.4 MM | 1 | 1.0183 | 1.0183
403113 | TB LAC RECT 25 X 50 X 2.5 X 6 MT | 303272 | FLEJE LAC ASTM A-36 2.4MM X 144.4 MM | 100443 | BLAC A-36 2.4MM X 1200MM | 2 | 1.0201 | 1.0387
403112 | TB LAC RECT 25 X 50 X 3.0 X 6 MT | 403112 | TB LAC RECT 25 X 50 X 3.0 X 6 MT | 303271 | FLEJE LAC ASTM A-36 2.8MM X 143.4 MM | 1 | 1.0189 | 1.0189
403112 | TB LAC RECT 25 X 50 X 3.0 X 6 MT | 303271 | FLEJE LAC ASTM A-36 2.8MM X 143.4 MM | 100449 | BLAC A-36 2.9MM X 1200MM | 2 | 1.0066 | 1.0256
401154 | TB LAC CUAD 50 X 2.5 X 6 MT | 401154 | TB LAC CUAD 50 X 2.5 X 6 MT | 303002 | FLEJE LAC ASTM A-36 2.4MM X 193.8 MM | 1 | 1.0183 | 1.0183
401154 | TB LAC CUAD 50 X 2.5 X 6 MT | 303002 | FLEJE LAC ASTM A-36 2.4MM X 193.8 MM | 100443 | BLAC A-36 2.4MM X 1200MM | 2 | 1.0071 | 1.0255
401156 | TB LAC CUAD 50 X 3.0 X 6 MT | 401156 | TB LAC CUAD 50 X 3.0 X 6 MT | 303015 | FLEJE LAC ASTM A-36 2.8MM X 192.8 MM | 1 | 1.0183 | 1.0183
401156 | TB LAC CUAD 50 X 3.0 X 6 MT | 303015 | FLEJE LAC ASTM A-36 2.8MM X 192.8 MM | 100449 | BLAC A-36 2.9MM X 1200MM | 2 | 1.0298 | 1.0487
403088 | TB LAC CUAD 50 X 4.0 X 6 MT | 403088 | TB LAC CUAD 50 X 4.0 X 6 MT | 301333 | FLEJE LAC ASTM A-36 4.0MM X 189.5 MM | 1 | 1.0184 | 1.0184
403088 | TB LAC CUAD 50 X 4.0 X 6 MT | 301333 | FLEJE LAC ASTM A-36 4.0MM X 189.5 MM | 103130 | BLAC A-36 4.0MM X 1000MM | 2 | 1.0605 | 1.08
403058 | TB LAC CUAD 50 X 4.5 X 6 MT | 403058 | TB LAC CUAD 50 X 4.5 X 6 MT | 301334 | FLEJE LAC ASTM A-36 4.5MM X 188.4 MM | 1 | 1.0143 | 1.0143
403058 | TB LAC CUAD 50 X 4.5 X 6 MT | 301334 | FLEJE LAC ASTM A-36 4.5MM X 188.4 MM | 103260 | BLAC A-36 4.5MM X 1250MM | 2 | 1.0058 | 1.0202
401423 | TB GALV RECT 40 X 60 X 1.5 X 6 MT | 401423 | TB GALV RECT 40 X 60 X 1.5 X 6 MT | 303021 | FLEJE ZINC LISO JIS G3302 1.5MM X 196.0 | 1 | 1.0107 | 1.0107
401423 | TB GALV RECT 40 X 60 X 1.5 X 6 MT | 303021 | FLEJE ZINC LISO JIS G3302 1.5MM X 196.0 | 100610 | BZLI JISG3302 1.45MM X 1200MM | 2 | 1.0236 | 1.0346
403121 | TB LAC RECT 40 X 80 X 1.8 X 6 MT | 403121 | TB LAC RECT 40 X 80 X 1.8 X 6 MT | 303195 | FLEJE LAC ASTM A-36 1.75MM X 235 MM | 1 | 1.0147 | 1.0147
403121 | TB LAC RECT 40 X 80 X 1.8 X 6 MT | 303195 | FLEJE LAC ASTM A-36 1.75MM X 235 MM | 100436 | BLAC A-36 1.8MM X 1200MM | 2 | 1.0122 | 1.0271
401174 | TB LAC RECT 40 X 80 X 2.0 X 6 MT | 401174 | TB LAC RECT 40 X 80 X 2.0 X 6 MT | 303194 | FLEJE LAC ASTM A1011 1.9MM X 234.6MM | 1 | 1.0183 | 1.0183
401174 | TB LAC RECT 40 X 80 X 2.0 X 6 MT | 303194 | FLEJE LAC ASTM A1011 1.9MM X 234.6MM | 100437 | BLAC A-36 1.9MM X 1200MM | 2 | 1.0126 | 1.0312
401409 | TB LAC RECT 40 X 80 X 3.0 X 6 MT | 401409 | TB LAC RECT 40 X 80 X 3.0 X 6 MT | 303192 | FLEJE LAC ASTM A-36 2.8MM X 232.0 MM | 1 | 1.0182 | 1.0182
401409 | TB LAC RECT 40 X 80 X 3.0 X 6 MT | 303192 | FLEJE LAC ASTM A-36 2.8MM X 232.0 MM | 100448 | BLAC A-36 2.8MM X 1200MM | 2 | 1.0153 | 1.0338
403158 | TB GALV RECT 40 X 80 X 1.8 X 6 MT | 403158 | TB GALV RECT 40 X 80 X 1.8 X 6 MT | 303280 | FLEJE ZINC LISO JISG3302 1.8MM X 235 MM | 1 | 1.0126 | 1.0126
403158 | TB GALV RECT 40 X 80 X 1.8 X 6 MT | 303280 | FLEJE ZINC LISO JISG3302 1.8MM X 235 MM | 100613 | BZLI JISG3302 1.75MM X 1200MM | 2 | 1.0312 | 1.0441
401983 | TB GALV RECT 40 X 80 X 2.0 X 6 MT | 401983 | TB GALV RECT 40 X 80 X 2.0 X 6 MT | 303044 | FLEJE ZINC LISO JISG3302 1.9MM X 234.8 M | 1 | 1.0184 | 1.0184
401983 | TB GALV RECT 40 X 80 X 2.0 X 6 MT | 303044 | FLEJE ZINC LISO JISG3302 1.9MM X 234.8 M | 102170 | BZLI JISG3302 1.9MM X 1200MM | 2 | 1.0277 | 1.0467
403114 | TB LAC RECT 50 X 70 X 1.8 X 6 MT | 403114 | TB LAC RECT 50 X 70 X 1.8 X 6 MT | 303195 | FLEJE LAC ASTM A-36 1.75MM X 235 MM | 1 | 1.0101 | 1.0101
403114 | TB LAC RECT 50 X 70 X 1.8 X 6 MT | 303195 | FLEJE LAC ASTM A-36 1.75MM X 235 MM | 100436 | BLAC A-36 1.8MM X 1200MM | 2 | 1.0122 | 1.0224
403093 | TB LAC RECT 50 X 70 X 2.0 X 6 MT | 403093 | TB LAC RECT 50 X 70 X 2.0 X 6 MT | 303194 | FLEJE LAC ASTM A1011 1.9MM X 234.6MM | 1 | 1.0186 | 1.0186
403093 | TB LAC RECT 50 X 70 X 2.0 X 6 MT | 303194 | FLEJE LAC ASTM A1011 1.9MM X 234.6MM | 100437 | BLAC A-36 1.9MM X 1200MM | 2 | 1.0126 | 1.0315
403111 | TB LAC RECT 50 X 70 X 2.5 X 6 MT | 403111 | TB LAC RECT 50 X 70 X 2.5 X 6 MT | 303193 | FLEJE LAC ASTM A-36 2.4MM X 233.6 MM | 1 | 1.0186 | 1.0186
403111 | TB LAC RECT 50 X 70 X 2.5 X 6 MT | 303193 | FLEJE LAC ASTM A-36 2.4MM X 233.6 MM | 100443 | BLAC A-36 2.4MM X 1200MM | 2 | 1.0373 | 1.0566
403092 | TB LAC RECT 50 X 70 X 3.0 X 6 MT | 403092 | TB LAC RECT 50 X 70 X 3.0 X 6 MT | 303192 | FLEJE LAC ASTM A-36 2.8MM X 232.0 MM | 1 | 1.0183 | 1.0183
403092 | TB LAC RECT 50 X 70 X 3.0 X 6 MT | 303192 | FLEJE LAC ASTM A-36 2.8MM X 232.0 MM | 100448 | BLAC A-36 2.8MM X 1200MM | 2 | 1.0153 | 1.0338
402277 | W(H) A572/A992 8""X35LB/PIE X 20' | 402277 | W(H) A572/A992 8""X35LB/PIE X 20' | 402316 | W(H) A572/A992 8""X35LB/PIE X 40' | 1 | 1 | 1
402278 | W(H) A572/A992 10""X54LB/PIE X 20' | 402278 | W(H) A572/A992 10""X54LB/PIE X 20' | 402411 | W(H) A572/A992 10""X54LB/PIE X 40' | 1 | 1 | 1
402367 | W(H) A572/A992 14""X43LB/PIE X 20' | 402367 | W(H) A572/A992 14""X43LB/PIE X 20' | 402356 | W(H) A572/A992 14""X43LB/PIE X 40' | 1 | 1 | 1
402429 | W(H) A572/A992 14""X53LB/PIE X 20' | 402429 | W(H) A572/A992 14""X53LB/PIE X 20' | 402484 | W(H) A572/A992 14""X53LB/PIE X 40' | 1 | 1 | 1
408296 | PAntiabrasiva 450 BHN 1/4""X1500X3000 | 408296 | PAntiabrasiva 450 BHN 1/4""X1500X3000 | 407955 | PAntiabrasiva 450 BHN 1/4""X1500X6000 | 1 | 1 | 1